## 预算书(1)
工程预算书（审）
建设单位：
工程名称： | 埭头镇埭新社区与高林社区交界处黑臭水体治理工程
工程编号：
建筑面积： |  | 平方米
工程造价： | 621053 | 元
经济指标： |  | 元/平方米
编 制 人：
编制人证书编号：
审 核 人：
审核人证书编号：
编制单位：
编制日期： | 年 月 日

## 表2工程项目造价汇总表(1)
工程项目造价汇总表
工程名称:埭头镇埭新社区与高林社区交界处黑臭水体治理工程 |  |  | 第1页 共1页
序号 | 单项工程名称 | 金额(元) | 其中
|  |  | 安全文明施工费(元) | 人工费 （元）
1 | 单项工程 | 621053 | 12805 | 89858
合 计 |  | 621053 | 12805 | 89858

## 表3单项工程造价汇总表(1)
单项工程造价汇总表
工程名称：埭头镇埭新社区与高林社区交界处黑臭水体治理工程 单项工程 |  |  | 第1页 共1页
序号 | 单位工程名称 | 金额(元) | 其中
|  |  | 安全文明施工费(元) | 人工费 （元）
1 | 市政工程 | 621053 | 12805 | 89858
合 计 |  | 621053 | 12805 | 89858

## 表4单位工程造价汇总表(1)
单位工程造价汇总表
工程名称：埭头镇埭新社区与高林社区交界处黑臭水体治理工程 单项工程 市政工程 |  | 第1页 共1页
序号 | 汇 总 内 容 | 金 额(元)
1 | 分部分项工程费 | 580159
1.1 | 通用项目 | 580159
2 | 措施项目费 | 40894
2.1 | 总价措施项目费 | 17033
2.1.1 | 安全文明施工费 | 12805
2.1.2 | 其他总价措施费 | 2960
2.1.3 | 施工扬尘防治措施费 | 1268
2.2 | 单价措施项目费 | 23861
3 | 其他项目费
3.1 | 暂列金额
3.2 | 专业工程暂估价
3.3 | 总承包服务费
合 计=1+2+3 |  | 621053

## 表5分部分项工程量清单与计价表(1)
分部分项工程量清单与计价表
工程名称：埭头镇埭新社区与高林社区交界处黑臭水体治理工程 单项工程 | [6 empty] | 第1页 共2页
序号 | 项目编码 | 项目名称 | 项目特征描述 | 计量单位 | 工程量 | 金 额(元)
[6 empty] | 综合单价 |  | 合价
市政工程 | [8 empty] | 单位工程(17市政)
通用项目 | [8 empty] | 分项工程(17市政)
1 | 040101005001 | 挖淤泥、流砂 | (1)2M以内 | m3 | 2063.82 | 11.29 |  | 23300.53 | 清单
2 | 010101006001 | 挖淤泥、流砂 | (1)人工挖淤泥 (2)2M以内 | m3 | 366.48 | 71.78 |  | 26305.93 | 清单
3 | 04BGQ0306001 | 管道冲吸泥 | (1)DN400管道吸泥清淤30% (2)外运3km | m | 300 | 10.41 |  | 3123 | 清单
4 | 040103002001 | 余方弃置 | (1)场内淤泥 (2)3km | m3 | 2430.3 | 18.43 |  | 44790.43 | 清单
5 | 040201007001 | 抛石挤淤 | (1)片石 | m3 | 19.625 | 134.99 |  | 2649.18 | 清单
6 | 040101002002 | 挖沟槽土方 | (1)一二类土 (2)2m以内 | m3 | 355.6 | 6.18 |  | 2197.61 | 清单
7 | 040103001003 | 填方 | (1)利用原土回填 | m3 | 225.6 | 8.41 |  | 1897.3 | 清单
8 | 040103002003 | 余方弃置 | (1)一二类土 (2)3km | m3 | 96.29 | 12.02 |  | 1157.41 | 清单
9 | 010501002001 | 带形基础 | (1)毛石C20砼混凝土（毛石：砼=0.25:0.75） | m3 | 130 | 533.79 |  | 69392.7 | 清单
10 | 040201022001 | 排水沟、截水沟 | (1)C20砼沟壁 (2)C20砼盖板 (3)12@200双向 (4)20mm厚1:2防水砂浆找坡 | m | 125 | 310.22 |  | 38777.5 | 清单
11 | 040501004001 | 塑料管 | (1)PVC-U管DN100 | m | 62 | 32.74 |  | 2029.88 | 清单
12 | 010507006001 | 化粪池 | (1)20T玻璃钢格栅池 | 座 | 1 | 16073.4 |  | 16073.4 | 清单
|  | 拦水坝 | [6 empty] | 清单
13 | 040101002001 | 挖沟槽土方 | (1)一、二类土 (2)2m以内 | m3 | 35.526 | 6.12 |  | 217.42 | 清单
14 | 040103001001 | 填方 | (1)原土利用 | m3 | 11.56 | 10.66 |  | 123.23 | 清单
15 | 040103002002 | 余方弃置 | (1)场内余方 (2)3km | m3 | 22.239 | 12.02 |  | 267.31 | 清单
16 | 040305001001 | 垫层 | (1)100厚 (2)C15砼 | m3 | 2.886 | 550.12 |  | 1587.65 | 清单
17 | 040305001004 | 垫层 | (1)100厚碎石垫层 | m3 | 3.011 | 249.76 |  | 752.03 | 清单
18 | 040201021001 | 土工合成材料 | (1)土工合成材料(土工格栅) | m2 | 31.2 | 21.94 |  | 684.53 | 清单
19 | 040305001005 | 垫层 | (1)200厚碎石垫层 | m3 | 6.772 | 249.76 |  | 1691.37 | 清单
20 | 010403001001 | 石基础 | (1)浆砌条石基础 (2)M7.5 | m3 | 16.66 | 516.78 |  | 8609.55 | 清单
21 | 080202006001 | 墩(台)身 | (1)浆砌条石墙身 (2)水泥砂浆勾缝 | m3 | 9.775 | 600.91 |  | 5873.9 | 清单
22 | 011101006001 | 平面砂浆找平层 | (1)50厚1:3防水砂浆抹面 | m2 | 8.61 | 34.89 |  | 300.4 | 清单
23 | 010401001001 | 砖基础 | (1)烧结砖拦水坝 (2)M7.5 (3)50厚1：3防水砂浆 | m3 | 1.088 | 736.49 |  | 801.3 | 清单
分部分项工程量清单与计价表
工程名称：埭头镇埭新社区与高林社区交界处黑臭水体治理工程 单项工程 | [6 empty] | 第2页 共2页
序号 | 项目编码 | 项目名称 | 项目特征描述 | 计量单位 | 工程量 | 金 额(元)
[6 empty] | 综合单价 |  | 合价
抹面
24 | 010202003001 | 圆木桩 | (1)3m (2)松木桩 (3)DN120 | m | 489 | 50.42 |  | 24655.38 | 清单
25 | 040501004002 | 塑料管 | (1)电熔连接 (2)HDPE缠绕结构壁增强管（B型）DN400 | m | 184.7 | 386.66 |  | 71416.1 | 清单
26 | 040501004003 | 塑料管 | (1)电熔连接 (2)PE管DN300 | m | 151.8 | 503.3 |  | 76400.94 | 清单
27 | 040501004005 | 塑料管 | (1)PE管DN200 | m | 14.3 | 196.78 |  | 2813.95 | 清单
28 | 040501004004 | 塑料管 | (1)电熔连接 (2)HDPE缠绕结构壁增强管（B型）DN315 | m | 25.1 | 261.91 |  | 6573.94 | 清单
29 | 011601001001 | 砖（石）砌体拆除 | (1)拆除砖石构筑物(拆除砖砌检查井 深3m以内) | m3 | 4.286 | 112.28 |  | 481.23 | 清单
30 | 040504003001 | 检查井 | (1)C15砼垫层 (2)Φ1000圆形砖砌污水检查井 (3)详见06MS201-3，20页 | 座 | 14 | 3331.7 |  | 46643.8 | 清单
31 | 010101003001 | 挖沟槽土方 | (1)三类土 (2)2m以内 | m3 | 524.771 | 7.76 |  | 4072.22 | 清单
32 | 040103001002 | 填方 | (1)原土利用 | m3 | 161.727 | 10.66 |  | 1724.01 | 清单
33 | 010103001001 | 回填方 | (1)回填砂 | m3 | 255.014 | 216.39 |  | 55182.48 | 清单
34 | 010103002001 | 余方弃置 | (1)场内余方 (2)3km | m3 | 338.878 | 12.02 |  | 4073.31 | 清单
35 | 040305001002 | 垫层 | (1)200厚 (2)碎石垫层 | m3 | 45.333 | 249.76 |  | 11322.37 | 清单
36 | 040305001003 | 垫层 | (1)150厚 (2)C25砼垫层 | m3 | 37.725 | 588.36 |  | 22195.88 | 清单
|  | 分部小计 | [5 empty] | 580159.17 | 分部小计
合 计 | [7 empty] | 580159.17 | 无效数据

## 表6总价措施项目清单与计价表(1)
总价措施项目清单与计价表
工程名称：埭头镇埭新社区与高林社区交界处黑臭水体治理工程 单项工程 |  |  |  | 第1页 共1页
序号 | 项 目 名 称 | 计 算 基 础 (元) | 费 率(%) | 金 额(元)
单项工程
市政工程
1 | 安全文明施工费 | 604020 | / | 12805
1.1 | 通用项目 | 604020 | 2.12 | 12805
2 | 其他总价措施费 | 604020 | / | 2960
2.1 | 通用项目 | 604020 | 0.49 | 2960
3 | 施工扬尘防治措施费 | 12805 | / | 1268
3.1 | 通用项目 | 12805 | 9.9 | 1268
合 计 |  |  |  | 17033

## 表7单价措施项目清单与计价表(1)
单价措施项目清单与计价表
工程名称：埭头镇埭新社区与高林社区交界处黑臭水体治理工程 单项工程 | [6 empty] | 第1页 共1页
序号 | 项目编码 | 项目名称 | 项目特征描述 | 计量单位 | 工程量 | 金 额(元)
[6 empty] | 综合单价 |  | 合价
市政工程 | [8 empty] | 单位工程(17市政)
通用项目 | [8 empty] | 分项工程(17市政)
1 | 041106001001 | 大型机械设备进出场及安拆 |  | 项 | 1 | 2029.38 |  | 2029.38 | 清单
2 | 041103001001 | 围堰 | (1)粘性土围堰 (2)H=3m | m3 | 195.75 | 71.98 |  | 14090.09 | 清单
3 | 041104001001 | 便道 | (1)12mm厚铁板临时铺路 (2)4m | m2 | 1400 | 5.53 |  | 7742 | 清单
合 计 | [7 empty] | 23861.47 | 无效数据

## 表11单价措施项目清单综合单价分析表(1)
单价措施项目清单综合单价分析表
工程名称：埭头镇埭新社区与高林社区交界处黑臭水体治理工程 单项工程 | [11 empty] | 第1页 共1页
序号 | 项目编码 | 项目名称及特征描述 | 单位 | 工程量 | 综合单价组成(元) | [7 empty] | 综合单价 (元)
[5 empty] | 人工费 | 材料费 | 施工机具使用费 | 企业管理费 | 利润 | 规费 | 税金
市政工程 | [13 empty] | 单位工程(17市政)
通用项目 | [13 empty] | 分项工程(17市政)
1 | 041106001001 | 大型机械设备进出场及安拆 | 项 | 1 |  | 185.06 | 1452.79 | 118.58 | 105.39 |  | 167.56 |  | 2029.38
1.1 | 10117123 | 履带式单斗挖掘机进出场费(1m3以内) | 台次 | 1 |  | 185.06 | 1452.79 | 118.58 | 105.39 |  | 167.56 |  | 2029.38
2 | 041103001001 | 围堰 (1)粘性土围堰 (2)H=3m | m3 | 195.75 | 51.85 | 2.04 | 4.21 | 4.21 | 3.74 |  | 5.95 |  | 71.98
2.1 | 40107018T | 土草围堰(编织袋围堰) | m3 | 43.5 | 82.21 | 9.17 | 4.21 | 6.92 | 6.15 |  | 9.78 |  | 118.44
2.2 | 40107016T | 土草围堰(筑土围堰) | m3 | 152.25 | 43.17 |  | 4.21 | 3.43 | 3.05 |  | 4.85 |  | 58.71
3 | 041104001001 | 便道 (1)12mm厚铁板临时铺路 (2)4m | m2 | 1400 |  | 4.46 |  | 0.32 | 0.29 |  | 0.46 |  | 5.53
3.1 | 401BC001T | 钢板便道 | t | 131.88 |  | 47.39 |  | 3.43 | 3.05 |  | 4.85 |  | 58.72

## 表14人工、材料设备、机械汇总表(1)
人工、材料设备、机械汇总表
工程名称：埭头镇埭新社区与高林社区交界处黑臭水体治理工程 单项工程 | [5 empty] | 第1页 共4页
序号 | 工料机编码 | 工料机名称 | 规格、型号等特殊要求 | 单位 | 数量 | 单价 | 合价
一 |  | 人工 |  |  |  |  | 0
1 | 00010040 | 定额人工费 |  | 元 |  |  | 88338.75
2 | 610000100009 | 综合人工 | 土石方、拆除、搬运工程用工 | 工日 |  |  | 1519.21
二 |  | 材料
1 | 01010240 | 螺纹钢筋 | HRB400Φ12 | t | 1.057 | 3144 | 3322.08
2 | 01030080 | 镀锌铁丝 | 10# | kg | 103.643 | 7.81 | 809.45
3 | 01030140 | 镀锌铁丝 | 22# | kg | 0.702 | 9.27 | 6.51
4 | 01610250 | 铁件 | 综合 | kg | 9.918 | 5.575 | 55.29
5 | 02090050 | 塑料薄膜 |  | m2 | 126.606 | 0.42 | 53.17
6 | 02190001 | 尼龙帽 |  | 个 | 90.63 | 0.14 | 12.69
7 | 02190100 | 编织袋 |  | 个 | 1250.85 | 0.27 | 337.73
8 | 02270060 | 清洁棉布 |  | kg | 4.273 | 13.39 | 57.21
9 | 02270110 | 土工布 | 300G | m2 | 16.627 | 4.87 | 80.97
10 | 02270260 | 棉纱 |  | kg | 0.213 | 5.22 | 1.11
11 | 02290001 | 麻绳 |  | kg | 13.311 | 4.6 | 61.23
12 | 03010550 | 圆钉 |  | kg | 25.396 | 9.93 | 252.18
13 | 03130370 | 电焊条 | 结422Φ3.2 | kg | 10.973 | 6.86 | 75.27
14 | 03131110 | 锯条 | 综合 | 根 | 3.398 | 0.44 | 1.49
15 | 03131480 | 铁砂布 |  | 张 | 0.973 | 0.88 | 0.86
16 | 03210610 | 零星卡具 |  | kg | 67.477 | 5.73 | 386.64
17 | 04010001 | 水泥 | 32.5 | kg | 615.772 | 0.383 | 235.84
18 | 04010010 | 水泥 | 42.5 | kg | 2815.579 | 0.417 | 1174.1
19 | 04010170 | 散装水泥 | 42.5 | kg | 43422.911 | 0.4 | 17369.16
20 | 04030120 | 中(细)砂 | 损耗2%+膨胀1.18 | m3 | 1.031 | 205.92 | 212.24
21 | 04030150 | 中(粗)砂 | 损耗2%+膨胀1.18 | m3 | 12.513 | 205.92 | 2576.73
22 | 04030170 | 机制砂 |  | m3 | 299.131 | 145.13 | 43412.94
23 | 04030230 | 净干砂（机制砂） |  | m3 | 120.948 | 145.13 | 17553.11
24 | 04050240 | 碎石 | Φ5-31.5 | m3 | 112.816 | 113.75 | 12832.8
25 | 04050250 | 碎石 | Φ5-40 | m3 | 70.086 | 113.75 | 7972.23
26 | 04090030 | 粉煤灰 | Ⅱ级 | kg | 9976.507 | 0.18 | 1795.77
27 | 04090350 | 粘土 |  | m3 |  | 37.75
28 | 04110200 | 片石 |  | m3 | 20.017 | 89.77 | 1796.97
29 | 04110240 | 小乱毛石 |  | m3 | 52.65 | 95.62 | 5034.39
30 | 04110280 | 整毛石 | 定长 | m3 | 8.446 | 357.12 | 3016.09
31 | 04110290 | 整毛石 | 不定长 | m3 | 12.712 | 346.38 | 4403.04
32 | 04130550 | 烧结煤矸石普通砖 | 240×115×53 MU7.5 | 块 |  | 0.43
33 | 04130720 | 水泥实心砖 | 240×115×53 MU10 | 块 | 19449.374 | 0.44 | 8557.72
人工、材料设备、机械汇总表
工程名称：埭头镇埭新社区与高林社区交界处黑臭水体治理工程 单项工程 | [5 empty] | 第2页 共4页
序号 | 工料机编码 | 工料机名称 | 规格、型号等特殊要求 | 单位 | 数量 | 单价 | 合价
34 | 04130720 | 烧结砖 | 240×115×53 MU10 | 块 | 569.024 | 0.44 | 250.37
35 | 05020030 | 松圆木 | 综合 | m3 | 7.079 | 2212 | 15658.95
36 | 05030210 | 杉木锯材 |  | m3 | 0.512 | 1858 | 951.67
37 | 05030220 | 松木锯材 |  | m3 | 0.38 | 1379 | 523.68
38 | 05030240 | 枕木 | 综合 | m3 | 0.08 | 1969 | 157.52
39 | 05050050 | 胶合板 | 13厚 | m2 | 3.867 | 26.55 | 102.66
40 | 13010390 | 煤焦沥青漆 | L01-17 | kg | 16.56 | 10.62 | 175.87
41 | 13350040 | 防水粉 |  | kg | 21.294 | 1.18 | 25.13
42 | 13350210 | 模板嵌缝料 |  | kg | 4.953 | 4 | 19.81
43 | 14330001 | 丙酮 |  | kg | 0.682 | 6.64 | 4.53
44 | 14330130 | 三氯乙烯 |  | kg | 0.081 | 8.41 | 0.68
45 | 14350570 | 脱模剂 |  | kg | 38.332 | 2.92 | 111.93
46 | 14351100 | 减水剂 | WR-S | kg | 560.26 | 3.57 | 2000.13
47 | 14410430 | 氯丁粘接剂 |  | kg | 0.453 | 14.76 | 6.68
48 | 17251060 | PE管1.25M | Φ200 | m | 14.515 | 142.12 | 2062.8
49 | 17251850 | HDPE缠绕结构壁增强管（B型） | DN400 | m | 188.394 | 293.301 | 55256.15
50 | 17252190 | PE管1.25M | Φ300 | m | 154.836 | 388.41 | 60139.85
51 | 17252190 | HDPE缠绕结构壁增强管（B型） | DN315 | m | 25.602 | 197.6 | 5058.96
52 | 17253710 | PVC-U排水管 | Φ110 | m | 61.566 | 16.3 | 1003.53
53 | 18090600 | 聚乙烯塑料管件 | Φ200 | 个 | 1 | 78.76 | 78.76
54 | 18250930 | 硬聚氯乙烯塑料管箍 | Φ110 | 个 | 3.596 | 10 | 35.96
55 | 33010280 | 钢支撑 |  | kg | 22.984 | 5.31 | 122.05
56 | 33050060 | 铸铁爬梯 |  | kg | 361.477 | 6.9 | 2494.19
57 | 34050010 | 草板纸 | 80# | 张 | 57.142 | 1.06 | 60.57
58 | 34110030 | 电 |  | kW·h | 83.91 | 0.688 | 57.72
59 | 34110080 | 水 |  | m3 | 1.13 | 3.4 | 3.84
60 | 34110080 | 水 |  | m3 | 214.658 | 3.4 | 729.84
61 | 35010001 | 钢模板 |  | kg | 9.4 | 6.19 | 58.18
62 | 35010020 | 组合钢模板 |  | kg | 58.448 | 5.75 | 336.08
63 | 35020030 | 木支撑 |  | m3 | 1.282 | 2173 | 2785.5
64 | 35020160 | 钢模板连接件 |  | kg | 119.366 | 5.75 | 686.35
65 | 35030380 | 钢板垫板 | 12mm | t·d | 923.16 | 6.77 | 6249.79
66 | 36010310 | 重型球墨铸铁井盖(加支座) | 约重85kg ZQΦ700 | 套 | 14.14 | 456.05 | 6448.55
67 | 36030010 | 土工格栅 |  | m2 | 34.32 | 11.68 | 400.86
68 | 49010030 | 其他材料费 |  | % | 2927.51 | 1 | 2927.51
69 | 49010040 | 其他材料费 |  | 元 | 27.573 | 1 | 27.57
70 | 49010390 | 玻璃钢格栅池 |  | m3 | 20 | 600 | 12000
人工、材料设备、机械汇总表
工程名称：埭头镇埭新社区与高林社区交界处黑臭水体治理工程 单项工程 | [5 empty] | 第3页 共4页
序号 | 工料机编码 | 工料机名称 | 规格、型号等特殊要求 | 单位 | 数量 | 单价 | 合价
71 | 80010020 | 水泥砂浆 | 1:2(32.5) | m3 | 0.627 | 403.176 | 252.66
72 | 80010030 | 水泥砂浆 | 1:2.5(32.5) | m3 | 0.439 | 396.813 | 174.24
73 | 80010210 | 砌筑水泥砂浆 | M7.5(42.5) | m3 | 10.021 | 303.632 | 3042.84
74 | 80010220 | 砌筑水泥砂浆 | M10(42.5) | m3 | 2.246 | 320.729 | 720.5
75 | 80010360 | 现拌砌筑砂浆 | M7.5(42.5) 砂子4.75mm 稠度50~70mm | m3 | 6.35 | 228.058 | 1448.2
76 | 80010480 | 现拌抹灰砂浆 | 1:2 M45(42.5) 砂子4.75mm 稠度50~70mm | m3 | 0.732 | 401.258 | 293.87
77 | 80010500 | 现拌抹灰砂浆 | 1:3 M30(42.5) 砂子4.75mm 稠度50~70mm | m3 | 0.128 | 325.828 | 41.58
78 | 80110110 | 素水泥浆 |  | m3 | 0.039 | 576.286 | 22.31
79 | 80213570 | 预拌非泵送普通混凝土 | C15(42.5) 碎石31.5mm 塌落度120-160mm | m3 | 7.05 | 363.89 | 2565.49
80 | 80213575 | 预拌非泵送普通混凝土 | C20(42.5) 碎石31.5mm 塌落度120-160mm | m3 | 127.284 | 376.94 | 47978.52
81 | 80213580 | 预拌非泵送普通混凝土 | C25(42.5) 碎石31.5mm 塌落度120-160mm | m3 | 40.138 | 393.7 | 15802.4
三 |  | 设备
四 |  | 施工机具
1 | 170000100105 | 吸泥车 |  | 台班 | 1.108 | 899.44 | 996.39
2 | 99010020 | 履带式单斗挖掘机 | 液压 斗容量1m3 | 台班 | 0.5 | 1374.875 | 687.44
3 | 99010030 | 履带式单斗挖掘机 | 液压 斗容量1.25m3 | 台班 | 14.866 | 1411.374 | 20980.79
4 | 99010150 | 履带式液压挖掘机(带打拔桩机振动锤) | BY-VH250 | 台班 | 0.732 | 1242 | 908.82
5 | 99050210 | 灰浆搅拌机 | 拌筒容量200L | 台班 | 0.722 | 165.665 | 119.57
6 | 99050220 | 灰浆搅拌机 | 拌筒容量400L | 台班 | 0.03 | 171.665 | 5.17
7 | 99070030 | 履带式推土机 | 功率75kW | 台班 | 0.721 | 869.277 | 627.18
8 | 99070280 | 轮胎式装载机 | 斗容量1.5m3 | 台班 | 0.806 | 1031.434 | 831.6
9 | 99070490 | 载货汽车 | 装载质量2.5t | 台班 |  | 441.234
10 | 99070520 | 载货汽车 | 装载质量5t | 台班 | 0.612 | 542.746 | 332.02
11 | 99070670 | 自卸汽车 | 装载质量15t | 台班 | 41 | 954.106 | 39118.05
12 | 99070750 | 平板拖车组 | 装载质量40t | 台班 | 0.5 | 1530.708 | 765.35
13 | 99070870 | 机动翻斗车 | 装载质量1t | 台班 | 0.701 | 287.9 | 201.91
14 | 99090010 | 履带式电动起重机 | 提升质量5t | 台班 | 0.086 | 329.444 | 28.32
15 | 99090300 | 汽车式起重机 | 提升质量5t | 台班 | 0.15 | 495.975 | 74.62
16 | 99090360 | 汽车式起重机 | 提升质量25t | 台班 | 0.4 | 1179.51 | 471.8
17 | 99091230 | 电动卷扬机 | 双筒慢速 牵引力50kN | 台班 | 0.069 | 195.962 | 13.5
18 | 99130200 | 振动压路机 | 工作质量15t | 台班 | 0.447 | 971.36 | 433.89
19 | 99130280 | 电动夯实机 | 夯击能力20～62N.m | 台班 | 37.967 | 27.16 | 1031.17
20 | 99130710 | 吸污车 | 装载质量 4t | 台班 |  | 571.086
21 | 99170020 | 钢筋切断机 | 直径40mm | 台班 | 0.102 | 39.723 | 4.04
人工、材料设备、机械汇总表
工程名称：埭头镇埭新社区与高林社区交界处黑臭水体治理工程 单项工程 | [5 empty] | 第4页 共4页
序号 | 工料机编码 | 工料机名称 | 规格、型号等特殊要求 | 单位 | 数量 | 单价 | 合价
22 | 99170040 | 钢筋弯曲机 | 直径40mm | 台班 | 0.173 | 24.188 | 4.18
23 | 99210001 | 木工圆锯机 | 直径500mm | 台班 | 0.156 | 24.636 | 3.84
24 | 99210060 | 木工单面压刨床 | 刨削宽度 600mm | 台班 | 0.038 | 30.872 | 1.18
25 | 99250010 | 交流弧焊机 | 容量30kVA | 台班 | 0.508 | 89.46 | 45.45
26 | 99250150 | 对焊机 | 容量75kVA | 台班 | 0.091 | 105.796 | 9.67
27 | 99250450 | 电熔焊接机 | DRH-160A | 台班 | 9.284 | 27.39 | 254.3
28 | 99250490 | 电熔焊机 | DRJ-Ⅱ | 台班 | 0.247 | 108.56 | 26.8
29 | 99410010 | 工程驳船 | 50t以内 | 台班 | 3.463 | 203.99 | 706.38
30 | 99440010 | 电动单级离心清水泵 | 出口直径Φ100 | 台班 | 0.012 | 32.236 | 0.4
31 | 99450690 | 多功能高压疏通车 | 罐容量 5000L | 台班 |  | 718.991