## 预算书
工程预算书
建设单位：
工程名称： | 前沁村农贸市场项目
工程编号：
建筑面积： |  | 平方米
工程造价： | 1169117 | 元
经济指标： |  | 元/平方米
编 制 人：
编制人证书编号：
审 核 人：
审核人证书编号：
编制单位：
编制日期： | 2025年04月16日

## 表2工程项目造价汇总表
工程项目造价汇总表
工程名称:前沁村农贸市场项目 |  |  | 第1页 共1页
序号 | 单项工程名称 | 金额(元) | 其中
|  |  | 安全文明施工费(元) | 人工费 （元）
1 | 单项工程 | 1169117 | 28343 | 290668
合 计 |  | 1169117 | 28343 | 290668

## 表3单项工程造价汇总表
单项工程造价汇总表
工程名称：前沁村农贸市场项目 单项工程 |  |  | 第1页 共1页
序号 | 单位工程名称 | 金额(元) | 其中
|  |  | 安全文明施工费(元) | 人工费 （元）
1 | 房屋建筑与装饰工程 | 862372 | 25619 | 258577
2 | 安装工程 | 38495 | 1184 | 10529
3 | 室外工程 | 268250 | 1540 | 21562
合 计 |  | 1169117 | 28343 | 290668

## 表4单位工程造价汇总表
单位工程造价汇总表
工程名称：前沁村农贸市场项目 单项工程 房屋建筑与装饰工程 |  | 第1页 共3页
序号 | 汇 总 内 容 | 金 额(元)
1 | 分部分项工程费 | 650660
1.1 | 一般土建 | 323323
1.2 | 桩基 | 160402
1.3 | 土石方 | 3614
1.4 | 装饰 | 163321
2 | 措施项目费 | 211712
2.1 | 总价措施项目费 | 31065
2.1.1 | 安全文明施工费 | 25619
2.1.2 | 其他总价措施费 | 2910
2.1.3 | 施工扬尘防治措施费 | 2536
2.2 | 单价措施项目费 | 180647
3 | 其他项目费
3.1 | 暂列金额
3.2 | 专业工程暂估价
3.3 | 总承包服务费
合 计=1+2+3 |  | 862372
单位工程造价汇总表
工程名称：前沁村农贸市场项目 单项工程 安装工程 |  | 第2页 共3页
序号 | 汇 总 内 容 | 金 额(元)
1 | 分部分项工程费 | 36520
1.1 | 室内电气 | 27835
1.2 | 室内给排水 | 2218
1.3 | 通风空调 | 6467
2 | 措施项目费 | 1975
2.1 | 总价措施项目费 | 1414
2.1.1 | 安全文明施工费 | 1184
2.1.2 | 其他总价措施费 | 113
2.1.3 | 施工扬尘防治措施费 | 117
2.2 | 单价措施项目费 | 561
3 | 其他项目费
3.1 | 暂列金额
3.2 | 专业工程暂估价
3.3 | 总承包服务费
合 计=1+2+3 |  | 38495
单位工程造价汇总表
工程名称：前沁村农贸市场项目 单项工程 室外工程 |  | 第3页 共3页
序号 | 汇 总 内 容 | 金 额(元)
1 | 分部分项工程费 | 265628
1.1 | 总体道路 | 95912
1.2 | 室外给排水 | 169716
2 | 措施项目费 | 2622
2.1 | 总价措施项目费 | 2622
2.1.1 | 安全文明施工费 | 1540
2.1.2 | 其他总价措施费 | 930
2.1.3 | 施工扬尘防治措施费 | 152
2.2 | 单价措施项目费
3 | 其他项目费
3.1 | 暂列金额
3.2 | 专业工程暂估价
3.3 | 总承包服务费
合 计=1+2+3 |  | 268250

## 表5分部分项工程量清单与计价表
分部分项工程量清单与计价表
工程名称：前沁村农贸市场项目 | [6 empty] | 第1页 共7页
序号 | 项目编码 | 项目名称 | 项目特征描述 | 计量单位 | 工程量 | 金 额(元)
[6 empty] | 综合单价 |  | 合价
单项工程 | [8 empty] | 单项工程(17房屋建筑与装饰)
房屋建筑与装饰工程 | [8 empty] | 单位工程(17房屋建筑与装饰)
一般土建 | [8 empty] | 分项工程(17房屋建筑与装饰)
1 | 010401003001 | 实心砖墙 | (1)砖品种、规格、强度等级:水泥实心砖 (2)墙体类型、砌筑高度:地面以下砖墙 (3)砂浆强度等级、配合比:M10水泥砂浆 | m3 | 1.679 | 771.48 |  | 1295.31 | 清单
2 | 010401004001 | 多孔砖墙 | (1)砖品种、规格、强度等级:190mm厚淤泥烧结多孔砌块 (2)砂浆强度等级、配合比:M5混合砂浆 | m3 | 17.153 | 802.17 |  | 13759.62 | 清单
3 | 010405001001 | 砌筑超高增加费 | (1)超高高度:5m | m3 | 6.574 | 19.48 |  | 128.06 | 清单
4 | 010501001001 | 垫层 | (1)混凝土种类（商品混凝土、现场拌制，泵送、非泵送）:非泵送商品砼 (2)混凝土强度等级:C15 | m3 | 7.926 | 539.71 |  | 4277.74 | 清单
5 | 010501005001 | 桩承台基础 | (1)混凝土种类（商品混凝土、现场拌制，泵送、非泵送）:非泵送商品砼 (2)混凝土强度等级:C30 | m3 | 23.66 | 575.6 |  | 13618.7 | 清单
6 | 010503001001 | 基础梁 | (1)混凝土种类（商品混凝土、现场拌制，泵送、非泵送）:非泵送商品砼 (2)混凝土强度等级:C30 | m3 | 15.74 | 581.88 |  | 9158.79 | 清单
7 | 010502001001 | 矩形柱 | (1)混凝土种类（商品混凝土、现场拌制，泵送、非泵送）:非泵送商品砼 (2)混凝土强度等级:C30 | m3 | 13.3 | 584.01 |  | 7767.33 | 清单
8 | 010505001001 | 有梁板 | (1)混凝土种类（商品混凝土、现场拌制，泵送、非泵送）:非泵送商品砼 (2)混凝土强度等级:C30P6 | m3 | 65.93 | 613.63 |  | 40456.63 | 清单
9 | 010505006001 | 栏板 | (1)混凝土种类（商品混凝土、现场拌制，泵送、非泵送）:非泵送商品砼 (2)混凝土强度等级:C30P6 | m3 | 5.398 | 665.59 |  | 3592.85 | 清单
10 | 010505008001 | 雨篷、悬挑板、阳台板 | (1)混凝土种类（商品混凝土、现场拌制，泵送、非泵送）:非泵送商品砼 | m3 | 5.659 | 675.73 |  | 3823.96 | 清单
分部分项工程量清单与计价表
工程名称：前沁村农贸市场项目 | [6 empty] | 第2页 共7页
序号 | 项目编码 | 项目名称 | 项目特征描述 | 计量单位 | 工程量 | 金 额(元)
[6 empty] | 综合单价 |  | 合价
(2)混凝土强度等级:C25
11 | 010503004001 | 圈梁 | (1)混凝土种类（商品混凝土、现场拌制，泵送、非泵送）:非泵送商品砼 (2)混凝土强度等级:C25 | m3 | 0.512 | 819.06 |  | 419.36 | 清单
12 | 010503005001 | 过梁 | (1)混凝土种类（商品混凝土、现场拌制，泵送、非泵送）:非泵送商品砼 (2)混凝土强度等级:C25 | m3 | 0.023 | 822.83 |  | 18.93 | 清单
13 | 010502002001 | 构造柱 | (1)混凝土种类（商品混凝土、现场拌制，泵送、非泵送）:非泵送商品砼 (2)混凝土强度等级:C25 | m3 | 0.96 | 802.47 |  | 770.37 | 清单
14 | 010515001001 | 现浇构件钢筋 | (1)HRB400EΦ6 | t | 0.425 | 5913.11 |  | 2513.07 | 清单
15 | 010515001002 | 现浇构件钢筋 | (1)HRB400EΦ8 | t | 6.013 | 5556.94 |  | 33413.88 | 清单
16 | 010515001003 | 现浇构件钢筋 | (1)HRB400EΦ10 | t | 1.608 | 5556.94 |  | 8935.56 | 清单
17 | 010515001004 | 现浇构件钢筋 | (1)HRB400EΦ12 | t | 1.605 | 5295.56 |  | 8499.37 | 清单
18 | 010515001005 | 现浇构件钢筋 | (1)HRB400EΦ14 | t | 0.167 | 5217.14 |  | 871.26 | 清单
19 | 010515001006 | 现浇构件钢筋 | (1)HRB400EΦ16 | t | 2.231 | 5186.79 |  | 11571.73 | 清单
20 | 010515001007 | 现浇构件钢筋 | (1)HRB400EΦ18 | t | 2.915 | 5186.79 |  | 15119.49 | 清单
21 | 010515001008 | 现浇构件钢筋 | (1)HRB400EΦ20 | t | 2.293 | 4853.32 |  | 11128.66 | 清单
22 | 010515001009 | 现浇构件钢筋 | (1)HRB400EΦ22 | t | 0.263 | 4853.32 |  | 1276.42 | 清单
23 | 010516006001 | 电渣压力焊接 | (1)电渣压力焊接φ≤18 | 个 | 136 | 6.07 |  | 825.52 | 清单
24 | 010516006002 | 电渣压力焊接 | (1)电渣压力焊接Φ20 | 个 | 28 | 7.28 |  | 203.84 | 清单
25 | 010516003001 | 机械连接 | (1)连接方式:直螺纹连接Φ22 | 个 | 8 | 15.99 |  | 127.92 | 清单
26 | 011101001002 | 水泥砂浆楼地面 | (1)不上人屋面 (2)20mm厚1:2.5水泥砂浆 (3)镀锌钢丝网 | m2 | 325.27 | 50.33 |  | 16370.84 | 清单
27 | 011003001002 | 隔离层 | (1)不上人屋面 (2)10厚低强度等级砂浆隔离层 | m2 | 325.27 | 17.76 |  | 5776.8 | 清单
28 | 010902001002 | 屋面卷材防水 | (1)不上人屋面 (2)两道2.0厚纤维增强型高分子膜基自粘沥青防水卷材 | m2 | 364.47 | 61.47 |  | 22403.97 | 清单
29 | 010902002002 | 屋面涂膜防水 | (1)橡胶沥青防水涂料 (2)1.5mm厚 (3)不上人屋面 | m2 | 364.47 | 17.47 |  | 6367.29 | 清单
30 | 010404001005 | 垫层 | (1)最薄处30厚LC7.5轻骨料混凝土垫层找 | m3 | 26.022 | 619.11 |  | 16110.48 | 清单
分部分项工程量清单与计价表
工程名称：前沁村农贸市场项目 | [6 empty] | 第3页 共7页
序号 | 项目编码 | 项目名称 | 项目特征描述 | 计量单位 | 工程量 | 金 额(元)
[6 empty] | 综合单价 |  | 合价
坡 (2)不上人屋面
31 | 010902003001 | 屋面刚性防水 | (1)雨蓬面 (2)20厚1:2防水水泥砂浆面层 | m2 | 47.28 | 30.25 |  | 1430.22 | 清单
32 | 010507001001 | 散水、坡道 | (1)散水500宽 (2)详12J003-4B/A1 | m2 | 50.2 | 186.8 |  | 9377.36 | 清单
33 | 010401014002 | 砖地沟、明暗沟 | (1)混凝土暗沟 (2)详12J003-10/A3 (3)混凝土盖板 | m | 103.4 | 502.05 |  | 51911.97 | 清单
桩基 | [8 empty] | 分项工程(17房屋建筑与装饰)
34 | 010302001001 | 成孔灌注桩 | (1)桩径:Φ1000mm (2)成孔长度:空孔1.2m，平均桩长6.5m (3)成孔方法:回旋钻机钻孔 (4)混凝土种类、强度等级:C30水下混凝土 | m | 78 | 995.7 |  | 77664.6 | 清单
35 | 010302001002 | 成孔灌注桩 | (1)桩径:Φ1000mm，试验桩 (2)成孔长度:空孔1.2m，平均桩长6.5m (3)成孔方法:回旋钻机钻孔 (4)混凝土种类、强度等级:C30水下混凝土 | m | 13 | 1224.98 |  | 15924.74 | 清单
36 | 010302009001 | 声测管 | (1)Φ57*3钢管 | m | 323.4 | 32.79 |  | 10604.29 | 清单
37 | 010302007001 | 灌注桩后压浆 | (1)注浆导管材料、规格:Φ25*3.25 (2)注浆导管长度:8m (3)单孔注浆量:2t (4)42.5硅酸盐水泥 | 孔 | 14 | 2244.2 |  | 31418.8 | 清单
38 | 010301004001 | 截（凿）桩头 | (1)桩类型:混凝土灌注桩 (2)桩头截面、高度:Φ1000,1m | m3 | 10.99 | 189.89 |  | 2086.89 | 清单
39 | 010103002002 | 余方弃置 | (1)废弃料品种:桩头废渣 (2)运距:3km | m3 | 10.99 | 24.8 |  | 272.55 | 清单
40 | 010515004001 | 钢筋笼 | (1)钢筋种类、规格:HRB400EΦ8 | t | 1.313 | 5531.63 |  | 7263.03 | 清单
41 | 010515004002 | 钢筋笼 | (1)钢筋种类、规格:HRB400EΦ16 | t | 0.371 | 5321.7 |  | 1974.35 | 清单
42 | 010515004003 | 钢筋笼 | (1)钢筋种类、规格:HRB400EΦ18 | t | 2.479 | 5321.7 |  | 13192.49 | 清单
土石方 | [8 empty] | 分项工程(17房屋建筑与装饰)
43 | 010101001001 | 平整场地 | (1)场地平整 | m2 | 335.12 | 1.47 |  | 492.63 | 清单
44 | 010101004001 | 挖基坑土方 | (1)土壤类别:三类土 (2)挖土深度:2m以内 | m3 | 86.436 | 7.63 |  | 659.51 | 清单
45 | 010101003001 | 挖沟槽土方 | (1)土壤类别:三类土 (2)挖土深度:2m以内 | m3 | 95.908 | 7.29 |  | 699.17 | 清单
46 | 010103001001 | 回填方 | (1)密实度要求:按设 | m3 | 134.015 | 10.62 |  | 1423.24 | 清单
分部分项工程量清单与计价表
工程名称：前沁村农贸市场项目 | [6 empty] | 第4页 共7页
序号 | 项目编码 | 项目名称 | 项目特征描述 | 计量单位 | 工程量 | 金 额(元)
[6 empty] | 综合单价 |  | 合价
计要求 (2)填方材料品种:原土
47 | 010103002001 | 余方弃置 | (1)废弃料品种:三类土 (2)运距:3km | m3 | 28.304 | 11.99 |  | 339.36 | 清单
装饰 | [8 empty] | 分项工程(17房屋建筑与装饰)
48 | 011101001001 | 水泥砂浆楼地面 | (1)20mm厚水泥砂浆面层 | m2 | 318.83 | 33.2 |  | 10585.16 | 清单
49 | 010501001003 | 垫层 | (1)混凝土种类（商品混凝土、现场拌制，泵送、非泵送）:非泵送商品砼 (2)混凝土强度等级:C20 | m3 | 38.26 | 555.98 |  | 21271.79 | 清单
50 | 010404001002 | 垫层 | (1)垫层材料种类、配合比、厚度:120mm碎石垫层 | m3 | 38.26 | 262.74 |  | 10052.43 | 清单
51 | 011105001001 | 水泥砂浆踢脚线 | (1)踢脚线高度:120mm (2)底层厚度、砂浆配合比:12mm厚1:2.5水泥砂浆 (3)面层厚度、砂浆配合比:8mm厚1:2.5水泥砂浆 | m2 | 3.796 | 96.33 |  | 365.67 | 清单
52 | 011201004001 | 立面砂浆找平层 | (1)内墙面 (2)5厚1:2水泥砂浆 (3)9厚1:3水泥砂浆打底 | m2 | 199.006 | 34.78 |  | 6921.43 | 清单
53 | 011406001007 | 抹灰面油漆涂料 | (1)内墙面 (2)二道腻子 (3)水泥漆一底两面 | m2 | 199.006 | 32.39 |  | 6445.8 | 清单
54 | 011202003001 | 柱、梁面砂浆找平 | (1)5厚1:2水泥砂浆 (2)9厚1:3水泥砂浆打底 | m2 | 50.779 | 44.86 |  | 2277.95 | 清单
55 | 011406001008 | 抹灰面油漆涂料 | (1)内墙柱面 (2)二道腻子 (3)水泥漆一底两面 | m2 | 50.779 | 37.22 |  | 1889.99 | 清单
56 | 011406001009 | 抹灰面油漆涂料 | (1)天棚面 (2)两道腻子 (3)水泥漆一底两面 | m2 | 497.892 | 36.96 |  | 18402.09 | 清单
57 | 011201004003 | 立面砂浆找平层 | (1)外墙 (2)6厚1:2.5水泥砂浆找平 (3)12厚1:3水泥砂浆找平扫毛 | m2 | 227.622 | 58.64 |  | 13347.75 | 清单
58 | 011406001004 | 抹灰面油漆涂料 | (1)外墙面 (2)刮腻子两道 (3)水泥漆一底两面 | m2 | 227.622 | 41.05 |  | 9343.88 | 清单
59 | 011202003002 | 柱、梁面砂浆找平 | (1)外墙柱面抹灰 (2)6厚1:2.5水泥砂浆找平 (3)12厚1:3水泥砂浆找平扫毛 | m2 | 12.72 | 59.99 |  | 763.07 | 清单
分部分项工程量清单与计价表
工程名称：前沁村农贸市场项目 | [6 empty] | 第5页 共7页
序号 | 项目编码 | 项目名称 | 项目特征描述 | 计量单位 | 工程量 | 金 额(元)
[6 empty] | 综合单价 |  | 合价
60 | 011406001006 | 抹灰面油漆涂料 | (1)外立面柱面 (2)外墙水泥漆 | m2 | 12.72 | 47.12 |  | 599.37 | 清单
61 | 011502001001 | 金属装饰线 | (1)铝合金滴水线 | m | 73.06 | 14.64 |  | 1069.6 | 清单
62 | 010802001001 | 金属（塑钢）门 | (1)乙级防火门M0822 | m2 | 1.76 | 630.92 |  | 1110.42 | 清单
63 | 010401014001 | 砖地沟、明暗沟 | (1)沟截面尺寸:300*400mm (2)C20混凝土 (3)1:2水泥砂浆面层 (4)复合盖板 | m | 37.5 | 233.38 |  | 8751.75 | 清单
64 | 011508004001 | 金属字 | (1)1.8m高金属字 | 个 | 6 | 810.71 |  | 4864.26 | 清单
65 | 011501001001 | 柜台 | (1)U型摊位4600*3050 | 个 | 8 | 4717.35 |  | 37738.8 | 清单
66 | 011501001002 | 柜台 | (1)L型摊位2200*3050 | 个 | 1 | 3109.21 |  | 3109.21 | 清单
67 | 011501001003 | 柜台 | (1)一型摊位1650*1000 | 个 | 2 | 1494.95 |  | 2989.9 | 清单
68 | 011501001004 | 柜台 | (1)公平秤700*1500 | 个 | 1 | 1420.25 |  | 1420.25 | 清单
安装工程 | [8 empty] | 单位工程(17安装)
室内电气 | [8 empty] | 分项工程(17安装)
69 | 030404017001 | 配电箱 | (1)1AP1 | 台 | 1 | 2968.16 |  | 2968.16 | 清单
70 | 030404017002 | 配电箱 | (1)AEL | 台 | 1 | 1115.16 |  | 1115.16 | 清单
71 | 030404017003 | 配电箱 | (1)ZNAC | 台 | 1 | 1551.16 |  | 1551.16 | 清单
72 | 030411001001 | 配管 | (1)SC40 | m | 11.5 | 39.79 |  | 457.59 | 清单
73 | 030411001002 | 配管 | (1)SC25 | m | 4.5 | 25.29 |  | 113.81 | 清单
74 | 030411001003 | 配管 | (1)SC15 | m | 134.08 | 17.19 |  | 2304.84 | 清单
75 | 030411001004 | 配管 | (1)PC16 | m | 84 | 11.94 |  | 1002.96 | 清单
76 | 030408001001 | 电力电缆 | (1)ZB1-YJY-5*16 | m | 11.5 | 84.91 |  | 976.47 | 清单
77 | 030408001002 | 电力电缆 | (1)ZB1-YJY-3*4 | m | 4.5 | 22.88 |  | 102.96 | 清单
78 | 030411004001 | 配线 | (1)ZB1-BYJ-3*2.5照明 | m | 272.19 | 4.43 |  | 1205.8 | 清单
79 | 030411004002 | 配线 | (1)ZB1-BYJ-2*2.5照明 | m | 86.7 | 4.43 |  | 384.08 | 清单
80 | 030411004003 | 配线 | (1)ZB1-BYJ-3*2.5动力 | m | 252 | 3.85 |  | 970.2 | 清单
81 | 030412001001 | 普通灯具 | (1)~220V，100W (2)金卤灯/大功率节能灯 | 套 | 21 | 156.49 |  | 3286.29 | 清单
82 | 030412003001 | 高度标志(障碍)灯 | (1)DC24V,1*5W，LED (2)应急吸顶灯 | 套 | 6 | 84.21 |  | 505.26 | 清单
83 | 030404034001 | 照明开关 | (1)单控单联开关 | 个 | 2 | 18.65 |  | 37.3 | 清单
84 | 030404034002 | 照明开关 | (1)单控双联开关 | 个 | 1 | 20.75 |  | 20.75 | 清单
85 | 030404035001 | 插座 | (1)10A (2)电源插座 | 个 | 10 | 22.53 |  | 225.3 | 清单
86 | 030411006001 | 接线盒 | (1)接线盒安装(暗装开关(插座)盒) | 个 | 13 | 7.7 |  | 100.1 | 清单
分部分项工程量清单与计价表
工程名称：前沁村农贸市场项目 | [6 empty] | 第6页 共7页
序号 | 项目编码 | 项目名称 | 项目特征描述 | 计量单位 | 工程量 | 金 额(元)
[6 empty] | 综合单价 |  | 合价
87 | 030411006002 | 接线盒 | (1)接线盒安装(接线盒 暗装 难燃聚氯乙烯暗装灯头盒) | 个 | 27 | 6.42 |  | 173.34 | 清单
88 | 030409005001 | 避雷网 | (1)避雷网安装(沿折板支架敷设) | m | 156.57 | 40.26 |  | 6303.51 | 清单
89 | 030409003001 | 避雷引下线 | (1)避雷引下线敷设(沿建筑物、构筑物引下) | m | 95 | 11.41 |  | 1083.95 | 清单
90 | 030409002001 | 接地母线 | (1)接地母线敷设(户内接地母线敷设) | m | 135.2 | 21.79 |  | 2946.01 | 清单
室内给排水 | [8 empty] | 分项工程(17安装)
|  | 给水系统 | [6 empty] | 清单
91 | 031001006024 | 塑料管 | (1)材质、规格:PP-R给水管DN25 | m | 4.24 | 33.28 |  | 141.11 | 清单
92 | 031003001001 | 螺纹阀门 | (1)材质:DN25截止阀 | 个 | 1 | 70.7 |  | 70.7 | 清单
93 | 031003001002 | 螺纹阀门 | (1)材质:DN25闸阀 | 个 | 1 | 73.13 |  | 73.13 | 清单
94 | 031003013005 | 水表 | (1)DN25水表 | 组/个 | 1 | 147.54 |  | 147.54 | 清单
|  | 排水系统 | [6 empty] | 清单
95 | 031001006025 | 塑料管 | (1)材质、规格:PVC-U排水管DN160 | m | 17.07 | 104.6 |  | 1785.52 | 清单
通风空调 | [8 empty] | 分项工程(17安装)
96 | 030404033003 | 风扇 | (1)天花板型换气扇自带止回阀FV-72CU6C500m3/h，100Pa,80W | 台 |  |  |  |  | 清单
97 | 030703008001 | 不锈钢风口、散流器、百叶窗 | (1)防雨百叶Φ300 | 个 |  |  |  |  | 清单
98 | 030408009001 | 防火隔板 | (1)玻璃隔断(防火玻璃挡烟垂壁) | m2 | 10.65 | 607.2 |  | 6466.68 | 清单
室外工程 | [8 empty] | 单位工程(17房屋建筑与装饰)
总体道路 | [8 empty] | 分项工程(17房屋建筑与装饰)
99 | 040202001001 | 路床（槽）整形 |  | m2 | 1056.91 | 1.41 |  | 1490.24 | 清单
100 | 040202011001 | 碎石 | (1)厚度:15cm (2)石料规格:碎石 | m2 | 1039.71 | 33.82 |  | 35162.99 | 清单
101 | 040202015001 | 水泥稳定碎（砾）石 | (1)水泥含量:5% (2)石料规格:碎石 (3)厚度:15Cm | m2 | 964.03 | 61.47 |  | 59258.92 | 清单
室外给排水 | [8 empty] | 分项工程(17安装)
102 | 010101003004 | 挖沟槽土方 | (1)三类土 (2)2m以内 | m3 | 152.449 | 8.63 |  | 1315.63 | 清单
103 | 040103001006 | 填方 | (1)机制砂 | m3 | 151.301 | 215.48 |  | 32602.34 | 清单
104 | 040103002003 | 余方弃置 | (1)场内余方 (2)3km | m3 | 152.449 | 11.98 |  | 1826.34 | 清单
105 | 030801017004 | 金属骨架复合管 | (1)钢丝网骨架塑料复合管的聚乙烯(PE)DN100 | m | 140.89 | 147.63 |  | 20799.59 | 清单
106 | 030801017005 | 金属骨架复合管 | (1)钢丝网骨架塑料复 | m | 52.19 | 40.79 |  | 2128.83 | 清单
分部分项工程量清单与计价表
工程名称：前沁村农贸市场项目 | [6 empty] | 第7页 共7页
序号 | 项目编码 | 项目名称 | 项目特征描述 | 计量单位 | 工程量 | 金 额(元)
[6 empty] | 综合单价 |  | 合价
合管的聚乙烯(PE)DN32
107 | 030801017006 | 金属骨架复合管 | (1)钢丝网骨架塑料复合管的聚乙烯(PE)DN15 | m | 2.83 | 24.49 |  | 69.31 | 清单
108 | 031003013004 | 水表 | (1)DN100水表1个、DN100闸阀2个、DN100止回阀1个 | 组/个 | 3 | 2056.64 |  | 6169.92 | 清单
109 | 030807001006 | 低压螺纹阀门 | (1)DN100闸阀 | 个 | 2 | 724.74 |  | 1449.48 | 清单
110 | 030807001007 | 低压螺纹阀门 | (1)DN32闸阀 | 个 | 2 | 84.42 |  | 168.84 | 清单
111 | 030807001008 | 低压螺纹阀门 | (1)DN15减压阀 | 个 | 1 | 175.71 |  | 175.71 | 清单
112 | 030807001009 | 低压螺纹阀门 | (1)DN15水表 | 个 | 1 | 69.17 |  | 69.17 | 清单
113 | 030807001010 | 低压螺纹阀门 | (1)DN15止回阀 | 个 | 1 | 159 |  | 159 | 清单
114 | 040503002001 | 混凝土支墩 | (1)C20砼 | m3 | 0.147 | 1343.46 |  | 197.49 | 清单
|  | 雨污水管 | [6 empty] | 清单
115 | 031001006021 | 塑料管 | (1)橡胶圈接口 (2)PVC-U双壁波纹管(8kN/m2)DN400 | m | 17.32 | 160.12 |  | 2773.28 | 清单
116 | 031001006022 | 塑料管 | (1)橡胶圈接口 (2)PVC-U双壁波纹管(8kN/m2)DN300 | m | 135.48 | 102.1 |  | 13832.51 | 清单
117 | 031001006023 | 塑料管 | (1)橡胶圈接口 (2)PVC-U双壁波纹管(8kN/m2)DN200 | m | 76.36 | 40.95 |  | 3126.94 | 清单
118 | 010101003005 | 挖沟槽土方 | (1)三类土 (2)2m以内 | m3 | 409.702 | 8.15 |  | 3339.07 | 清单
119 | 040103001007 | 填方 | (1)原土利用 | m3 | 149.572 | 10.62 |  | 1588.45 | 清单
120 | 040103001008 | 填方 | (1)机制砂 | m3 | 245.985 | 215.48 |  | 53004.85 | 清单
121 | 040103002004 | 余方弃置 | (1)场内余方 (2)3km | m3 | 217.295 | 11.98 |  | 2603.19 | 清单
122 | 040504003004 | 塑料检查井 | (1)DN315塑料检查井 (2)球墨井盖 | 座 | 9 | 1313.74 |  | 11823.66 | 清单
123 | 040504009001 | 雨水口 | (1)装配式雨水口 平箅式雨水口 | 座 | 6 | 840.78 |  | 5044.68 | 清单
124 | 010507006001 | 化粪池 | (1)LSB-11玻璃钢化粪池4T | 座 | 1 | 5447.33 |  | 5447.33 | 清单
合 计 | [7 empty] | 952806.96 | 无效数据

## 表6总价措施项目清单与计价表
总价措施项目清单与计价表
工程名称：前沁村农贸市场项目 |  |  |  | 第1页 共1页
序号 | 项 目 名 称 | 计 算 基 础 (元) | 费 率(%) | 金 额(元)
单项工程
房屋建筑与装饰工程
1 | 安全文明施工费 | 831307 | / | 25619
1.1 | 一般土建 | 503970 | 3.68 | 18546
1.2 | 桩基 | 160402 | 0.58 | 930
1.3 | 土石方 | 3614 | 3.68 | 133
1.4 | 装饰 | 163321 | 3.68 | 6010
2 | 其他总价措施费 | 831307 | / | 2910
2.1 | 一般土建 | 503970 | 0.35 | 1764
2.2 | 桩基 | 160402 | 0.35 | 561
2.3 | 土石方 | 3614 | 0.35 | 13
2.4 | 装饰 | 163321 | 0.35 | 572
3 | 施工扬尘防治措施费 | 25619 | / | 2536
3.1 | 一般土建 | 18546 | 9.9 | 1836
3.2 | 桩基 | 930 | 9.9 | 92
3.3 | 土石方 | 133 | 9.9 | 13
3.4 | 装饰 | 6010 | 9.9 | 595
安装工程
1 | 安全文明施工费 | 32176 | / | 1184
1.1 | 室内电气 | 23445 | 3.68 | 863
1.2 | 室内给排水 | 2264 | 3.68 | 83
1.3 | 通风空调 | 6467 | 3.68 | 238
2 | 其他总价措施费 | 32176 | / | 113
2.1 | 室内电气 | 23445 | 0.35 | 82
2.2 | 室内给排水 | 2264 | 0.35 | 8
2.3 | 通风空调 | 6467 | 0.35 | 23
3 | 施工扬尘防治措施费 | 1184 | / | 117
3.1 | 室内电气 | 863 | 9.9 | 85
3.2 | 室内给排水 | 83 | 9.9 | 8
3.3 | 通风空调 | 238 | 9.9 | 24
室外工程
1 | 安全文明施工费 | 265628 | / | 1540
1.1 | 总体道路 | 95912 | 0.58 | 556
1.2 | 室外给排水 | 169716 | 0.58 | 984
2 | 其他总价措施费 | 265628 | / | 930
2.1 | 总体道路 | 95912 | 0.35 | 336
2.2 | 室外给排水 | 169716 | 0.35 | 594
3 | 施工扬尘防治措施费 | 1540 | / | 152
3.1 | 总体道路 | 556 | 9.9 | 55
3.2 | 室外给排水 | 984 | 9.9 | 97
合 计 |  |  |  | 35101

## 表7单价措施项目清单与计价表
单价措施项目清单与计价表
工程名称：前沁村农贸市场项目 | [6 empty] | 第1页 共1页
序号 | 项目编码 | 项目名称 | 项目特征描述 | 计量单位 | 工程量 | 金 额(元)
[6 empty] | 综合单价 |  | 合价
单项工程 | [8 empty] | 单项工程(17房屋建筑与装饰)
房屋建筑与装饰工程 | [8 empty] | 单位工程(17房屋建筑与装饰)
一般土建 | [8 empty] | 分项工程(17房屋建筑与装饰)
1 | 011701002001 | 外脚手架及垂直封闭安全网 |  | m2 | 551.04 | 70.68 |  | 38947.51 | 清单
2 | 011701003001 | 砌筑脚手架 | (1)服务对象:砖墙 (2)搭设高度:4-5m | m2 | 89.263 | 11.6 |  | 1035.45 | 清单
3 | 011701006001 | 满堂装饰脚手架 |  | m2 | 318.83 | 12.18 |  | 3883.35 | 清单
4 | 011702033001 | 垫层模板 |  | m2 | 29.68 | 76.91 |  | 2282.69 | 清单
5 | 011702001001 | 基础模板 |  | m2 | 67.475 | 78.19 |  | 5275.87 | 清单
6 | 011702005001 | 基础梁模板 |  | m2 | 125.63 | 67.74 |  | 8510.18 | 清单
7 | 011702002001 | 柱模板 |  | m2 | 120.34 | 104.21 |  | 12540.63 | 清单
8 | 011702014001 | 有梁板模板 |  | m2 | 558.34 | 136.77 |  | 76364.16 | 清单
9 | 011702023001 | 雨篷、悬挑构件模板 |  | m2 | 47.16 | 181.62 |  | 8565.2 | 清单
10 | 011702008001 | 圈梁模板 |  | m2 | 5.117 | 87.42 |  | 447.33 | 清单
11 | 011702009001 | 过梁模板 |  | m2 | 0.39 | 141.08 |  | 55.02 | 清单
12 | 011702021001 | 栏板模板 |  | m2 | 102.99 | 92.02 |  | 9477.14 | 清单
13 | 011702003001 | 构造柱模板 |  | m2 | 19.2 | 129.8 |  | 2492.16 | 清单
14 | 011703001001 | 垂直运输 |  | 项 | 1 | 4493.96 |  | 4493.96 | 清单
15 | 011705001001 | 大型机械设备进出场及安拆 |  | 项 | 1 | 6276.75 |  | 6276.75 | 清单
桩基 | [8 empty] | 分项工程(17房屋建筑与装饰)
土石方 | [8 empty] | 分项工程(17房屋建筑与装饰)
装饰 | [8 empty] | 分项工程(17房屋建筑与装饰)
安装工程 | [8 empty] | 单位工程(17安装)
室内电气 | [8 empty] | 分项工程(17安装)
16 | 031301017001 | 脚手架搭拆 |  | 项 | 1 | 514.82 |  | 514.82 | 清单
室内给排水 | [8 empty] | 分项工程(17安装)
17 | 031301017002 | 脚手架搭拆 |  | 项 | 1 | 46.01 |  | 46.01 | 清单
通风空调 | [8 empty] | 分项工程(17安装)
室外工程 | [8 empty] | 单位工程(17房屋建筑与装饰)
总体道路 | [8 empty] | 分项工程(17房屋建筑与装饰)
室外给排水 | [8 empty] | 分项工程(17安装)
合 计 | [7 empty] | 181208.23 | 无效数据

## 表8其他项目清单与计价汇总表
其他项目清单与计价汇总表
工程名称：前沁村农贸市场项目 |  |  | 第1页 共1页
序号 | 项 目 名 称 | 金额(元) | 备注
1 | 暂列金额
2 | 专业工程暂估价
3 | 总承包服务费
合 计 |  |  | ——

## 表9-1暂列金额明细表
暂列金额明细表
工程名称：前沁村农贸市场项目 |  |  | 第1页 共1页
序号 | 项 目 名 称 | 金额(元) |  | 备 注
1 | 设计变更和现场签证暂列金额
2 | 优质工程增加费
3 | 缩短定额工期增加费
4 | 发包人检测费
5 | 工程噪音超标排污费
6 | 渣土收纳费
7 | 加固工程检测费用
合 计 |  |  |  | ——

## 表9-2专业工程暂估价明细表
专业工程暂估价明细表
工程名称：前沁村农贸市场项目 |  |  | 第1页 共1页
序号 | 项 目 名 称 | 金额(元) |  | 备 注
合 计 |  |  |  | ——

## 表9-3总承包服务费计价表
总承包服务费计价表
工程名称：前沁村农贸市场项目 |  |  |  | 第1页 共1页
序号 | 项 目 名 称 | 计算基础(元) | 费率(%) | 金额(元)
合 计

## 表11单价措施项目清单综合单价分析表
单价措施项目清单综合单价分析表
工程名称：前沁村农贸市场项目 | [11 empty] | 第1页 共3页
序号 | 项目编码 | 项目名称及特征描述 | 单位 | 工程量 | 综合单价组成(元) | [7 empty] | 综合单价 (元)
[5 empty] | 人工费 | 材料费 | 施工机具使用费 | 企业管理费 | 利润 | 规费 | 税金
单项工程 | [13 empty] | 单项工程(17房屋建筑与装饰)
房屋建筑与装饰工程 | [13 empty] | 单位工程(17房屋建筑与装饰)
一般土建 | [13 empty] | 分项工程(17房屋建筑与装饰)
1 | 011701002001 | 外脚手架及垂直封闭安全网 | m2 | 551.04 | 30.71 | 25.62 | 0.96 | 3.89 | 3.67 |  | 5.83 |  | 70.68
1.1 | 10117001T | 外脚手架（落地式钢管）(外墙扣件式钢管脚手架 双排 建筑物高度30m以内) | m2 | 551.04 | 24.95 | 23.61 | 0.96 | 3.36 | 3.17 |  | 5.04 |  | 61.09
1.2 | 10117015T | 建筑物垂直封闭(阻燃安全网) 随外脚手架一起搭设 | m2 | 551.04 | 5.76 | 2.01 |  | 0.53 | 0.5 |  | 0.79 |  | 9.59
2 | 011701003001 | 砌筑脚手架 (1)服务对象:砖墙 (2)搭设高度:4-5m | m2 | 89.263 | 5.07 | 3.82 | 0.51 | 0.64 | 0.6 |  | 0.96 |  | 11.6
2.1 | 10117018 | 砌筑脚手架(砌筑双排脚手架) | m2 | 89.263 | 5.07 | 3.82 | 0.51 | 0.64 | 0.6 |  | 0.96 |  | 11.6
3 | 011701006001 | 满堂装饰脚手架 | m2 | 318.83 | 6.4 | 3.13 | 0.34 | 0.67 | 0.63 |  | 1.01 |  | 12.18
3.1 | 10117019 | 装修脚手架(装修满堂脚手架 基本层3.6m-5.2m) | m2 | 318.83 | 6.4 | 3.13 | 0.34 | 0.67 | 0.63 |  | 1.01 |  | 12.18
4 | 011702033001 | 垫层模板 | m2 | 29.68 | 45.31 | 16.19 | 0.84 | 4.23 | 3.99 |  | 6.35 |  | 76.91
4.1 | 10117035 | 现浇混凝土胶合板模板(垫层) | m2 | 29.68 | 45.31 | 16.19 | 0.84 | 4.23 | 3.99 |  | 6.35 |  | 76.91
5 | 011702001001 | 基础模板 | m2 | 67.475 | 40.25 | 22.02 | 1.1 | 4.3 | 4.06 |  | 6.46 |  | 78.19
5.1 | 10117037 | 现浇混凝土胶合板模板(独立基础) | m2 | 67.475 | 40.25 | 22.02 | 1.1 | 4.3 | 4.06 |  | 6.46 |  | 78.19
6 | 011702005001 | 基础梁模板 | m2 | 125.63 | 30.39 | 23.37 | 1.14 | 3.73 | 3.52 |  | 5.59 |  | 67.74
6.1 | 10117041 | 现浇混凝土胶合板模板(无底模基础梁、地圈梁) | m2 | 125.63 | 30.39 | 23.37 | 1.14 | 3.73 | 3.52 |  | 5.59 |  | 67.74
7 | 011702002001 | 柱模板 | m2 | 120.34 | 52.39 | 31.03 | 1.05 | 5.73 | 5.41 |  | 8.6 |  | 104.21
7.1 | 10117045T | 现浇混凝土胶合板模板(独立矩形柱) 三层及以下的其他类建筑模板 | m2 | 120.34 | 51.2 | 31.03 | 1.05 | 5.65 | 5.34 |  | 8.48 |  | 102.75
7.2 | 10117085 | 增加费(柱、墙模板支撑高度超过3.6m、不超过6m 每增加0.5m) | m2 | 144.38 | 0.99 |  |  | 0.07 | 0.06 |  | 0.1 |  | 1.22
8 | 011702014001 | 有梁板模板 | m2 | 558.34 | 69.75 | 38.5 | 2.61 | 7.52 | 7.09 |  | 11.3 |  | 136.77
8.1 | 10117053T | 现浇混凝土胶合板模板(有梁板) 三层及以下的其他类建筑模板 | m2 | 558.34 | 63.48 | 31 | 1.99 | 6.55 | 6.18 |  | 9.83 |  | 119.03
单价措施项目清单综合单价分析表
工程名称：前沁村农贸市场项目 | [11 empty] | 第2页 共3页
序号 | 项目编码 | 项目名称及特征描述 | 单位 | 工程量 | 综合单价组成(元) | [7 empty] | 综合单价 (元)
[5 empty] | 人工费 | 材料费 | 施工机具使用费 | 企业管理费 | 利润 | 规费 | 税金
8.2 | 10117087 | 增加费(梁、板模板支撑高度超过3.6m、不超过6m 每增加0.5m) | m2 | 1642.97 | 2.13 | 2.55 | 0.21 | 0.33 | 0.31 |  | 0.5 |  | 6.03
9 | 011702023001 | 雨篷、悬挑构件模板 | m2 | 47.16 | 111.59 | 32.64 | 2.97 | 9.99 | 9.43 |  | 15 |  | 181.62
9.1 | 10117059T | 现浇混凝土胶合板模板(雨篷) 三层及以下的其他类建筑模板 | m2 | 47.16 | 111.59 | 32.64 | 2.97 | 9.99 | 9.43 |  | 15 |  | 181.62
10 | 011702008001 | 圈梁模板 | m2 | 5.117 | 47.17 | 22.63 | 1.05 | 4.81 | 4.54 |  | 7.22 |  | 87.42
10.1 | 10117051T | 现浇混凝土胶合板模板(圈梁) 三层及以下的其他类建筑模板 | m2 | 5.117 | 47.17 | 22.63 | 1.05 | 4.81 | 4.54 |  | 7.22 |  | 87.42
11 | 011702009001 | 过梁模板 | m2 | 0.39 | 86.44 | 26.71 | 1.19 | 7.76 | 7.33 |  | 11.65 |  | 141.08
11.1 | 10117052T | 现浇混凝土胶合板模板(过梁) 三层及以下的其他类建筑模板 | m2 | 0.39 | 86.44 | 26.71 | 1.19 | 7.76 | 7.33 |  | 11.65 |  | 141.08
12 | 011702021001 | 栏板模板 | m2 | 102.99 | 53.23 | 20.13 | 1.22 | 5.06 | 4.78 |  | 7.6 |  | 92.02
12.1 | 10117057T | 现浇混凝土胶合板模板(栏板) 三层及以下的其他类建筑模板 | m2 | 102.99 | 53.23 | 20.13 | 1.22 | 5.06 | 4.78 |  | 7.6 |  | 92.02
13 | 011702003001 | 构造柱模板 | m2 | 19.2 | 70.81 | 33.33 | 1.05 | 7.15 | 6.74 |  | 10.72 |  | 129.8
13.1 | 10117048T | 现浇混凝土胶合板模板(构造柱) 三层及以下的其他类建筑模板 | m2 | 19.2 | 69.82 | 33.33 | 1.05 | 7.08 | 6.68 |  | 10.62 |  | 128.58
13.2 | 10117085 | 增加费(柱、墙模板支撑高度超过3.6m、不超过6m 每增加0.5m) | m2 | 19.2 | 0.99 |  |  | 0.07 | 0.06 |  | 0.1 |  | 1.22
14 | 011703001001 | 垂直运输 | 项 | 1 | 1635.39 |  | 2004.02 | 247.99 | 234.58 |  | 371.98 |  | 4493.96
14.1 | 10117101 | 垂直运输工程(垂直运输费 单层) | m2 | 335.12 | 4.88 |  | 5.98 | 0.74 | 0.7 |  | 1.11 |  | 13.41
15 | 011705001001 | 大型机械设备进出场及安拆 | 项 | 1 | 1076.85 | 244.63 | 3765.64 | 345.42 | 325.95 |  | 518.26 |  | 6276.75
15.1 | 10117123 | 履带式单斗挖掘机进出场费(1m3以内) | 台次 | 1 |  | 185.06 | 1452.79 | 111.21 | 104.94 |  | 166.86 |  | 2020.86
15.2 | 10117160 | 回转钻机进出场费（φ1500） | 台次 | 1 | 358.95 | 39.51 | 723.18 | 76.16 | 71.87 |  | 114.27 |  | 1383.94
15.3 | 10117197T | 安拆费(回转钻机 安装、拆卸费 φ1500) | 台次 | 1 | 717.9 | 20.06 | 1589.67 | 158.05 | 149.14 |  | 237.13 |  | 2871.95
桩基 | [13 empty] | 分项工程(17房屋建筑与装饰)
土石方 | [13 empty] | 分项工程(17房屋建筑与装饰)
装饰 | [13 empty] | 分项工程(17房屋建筑与装饰)
单价措施项目清单综合单价分析表
工程名称：前沁村农贸市场项目 | [11 empty] | 第3页 共3页
序号 | 项目编码 | 项目名称及特征描述 | 单位 | 工程量 | 综合单价组成(元) | [7 empty] | 综合单价 (元)
[5 empty] | 人工费 | 材料费 | 施工机具使用费 | 企业管理费 | 利润 | 规费 | 税金
安装工程 | [13 empty] | 单位工程(17安装)
室内电气 | [13 empty] | 分项工程(17安装)
16 | 031301017001 | 脚手架搭拆 | 项 | 1 | 146.49 | 272.06 |  | 29.3 | 25.11 |  | 41.86 |  | 514.82
16.1 | BJ-4 | 电气设备安装工程脚手架搭拆费 | 元 | 418.55 | 0.35 | 0.65 |  | 0.07 | 0.06 |  | 0.1 |  | 1.23
室内给排水 | [13 empty] | 分项工程(17安装)
17 | 031301017002 | 脚手架搭拆 | 项 | 1 | 13.09 | 24.31 |  | 2.62 | 2.24 |  | 3.74 |  | 46.01
17.1 | BJ-10 | 给排水、采暖、燃气工程脚手架搭拆费 | 元 | 37.406 | 0.35 | 0.65 |  | 0.07 | 0.06 |  | 0.1 |  | 1.23
通风空调 | [13 empty] | 分项工程(17安装)
室外工程 | [13 empty] | 单位工程(17房屋建筑与装饰)
总体道路 | [13 empty] | 分项工程(17房屋建筑与装饰)
室外给排水 | [13 empty] | 分项工程(17安装)

## 表14人工、材料设备、机械汇总表
人工、材料设备、机械汇总表
工程名称：前沁村农贸市场项目 | [5 empty] | 第1页 共11页
序号 | 工料机编码 | 工料机名称 | 规格、型号等特殊要求 | 单位 | 数量 | 单价 | 合价
一 |  | 人工 |  |  |  |  | 0
1 | 00010040 | 定额人工费 |  | 元 |  |  | 290669.29
二 |  | 材料
1 | 01010330 | 螺纹钢筋 | HRB400EΦ12 | t | 1.645 | 3144 | 5172.27
2 | 01010340 | 螺纹钢筋 | HRB400EΦ14 | t | 0.171 | 3082 | 527.56
3 | 01010350 | 螺纹钢筋 | HRB400EΦ16 | t | 2.667 | 3058 | 8155.84
4 | 01010360 | 螺纹钢筋 | HRB400EΦ18 | t | 5.529 | 3058 | 16907.22
5 | 01010370 | 螺纹钢筋 | HRB400EΦ20 | t | 2.35 | 3058 | 7187.29
6 | 01010380 | 螺纹钢筋 | HRB400EΦ22 | t | 0.27 | 3058 | 824.36
7 | 01010580 | 线材 | HRB400EΦ6 | t | 0.434 | 3507 | 1520.28
8 | 01010590 | 线材 | HRB400EΦ8 | t | 7.479 | 3224 | 24112.57
9 | 01010600 | 线材 | HRB400EΦ10 | t | 2.33 | 3224 | 7510.89
10 | 01030040 | 镀锌铁丝 | 13#-17# | kg | 0.991 | 8.32 | 8.24
11 | 01030140 | 镀锌铁丝 | 22# | kg | 139.796 | 9.27 | 1295.91
12 | 01030190 | 镀锌铁丝 | Φ2.2～1.2 | kg | 0.588 | 8.22 | 4.83
13 | 01090080 | 镀锌圆钢 | Φ16 | m | 164.399 | 8.14 | 1338.2
14 | 01090200 | 圆钢 | Φ10以内 | kg | 1.339 | 3.299 | 4.42
15 | 01090290 | 圆钢 | Ф10 | t | 0.29 | 3206 | 928.2
16 | 01130060 | 扁钢 | 59以内 | kg |  | 3.251
17 | 01210320 | 镀锌角钢 | 综合 | kg | 94.572 | 4.66 | 440.71
18 | 01291750 | 热轧厚钢板 | δ8.0～15 | kg | 0.014 | 3.9 | 0.05
19 | 01291790 | 热轧厚钢板 | δ12～20 | kg | 0.043 | 4.79 | 0.21
20 | 01291790 | 热轧厚钢板 | δ12～20 | kg | 3.118 | 3.88 | 12.1
21 | 01291870 | 热轧厚钢板 | δ20 | kg | 0.078 | 3.88 | 0.3
22 | 01292080 | 定位钢板 |  | kg | 4.011 | 6.43 | 25.79
23 | 01530010 | 封铅 | 含铅65% 锡35% | kg | 0.096 | 48.67 | 4.67
24 | 01610250 | 铁件 | 综合 | kg | 19.874 | 5.575 | 110.8
25 | 01610330 | 墙板斜支撑体系预埋件 |  | kg | 26.812 | 5.72 | 153.36
26 | 02010180 | 橡胶板 | δ1-3 | kg | 0.003 | 3.86 | 0.01
27 | 02051390 | 橡胶圈(混凝土管） | DN200 | 个 | 19.57 | 2 | 39.14
28 | 02051400 | 橡胶圈(混凝土管) | DN300 | 个 | 35.02 | 2.7 | 94.55
29 | 02051410 | 橡胶圈(混凝土管) | DN400 | 个 | 4.12 | 3.96 | 16.32
30 | 02070240 | 橡胶垫 | δ2 | m2 | 0.016 | 3.42 | 0.05
31 | 02090050 | 塑料薄膜 |  | m2 | 5.673 | 0.42 | 2.38
32 | 02130040 | 聚四氟乙烯生料带 |  | m | 4.139 | 0.09 | 0.37
33 | 02130050 | 聚四氟乙烯生料带 | 宽20 | m | 2.412 | 0.11 | 0.27
34 | 02130050 | 聚四氟乙烯生料带 | 宽20 | m | 4.6 | 0.12 | 0.55
35 | 02190370 | 钢筋丝头保护帽 | 直径22 | 个 | 16.16 | 0.03 | 0.48
36 | 02270001 | 白布 |  | kg | 0.048 | 26.36 | 1.27
37 | 02270260 | 棉纱 |  | kg | 1.657 | 5.22 | 8.65
人工、材料设备、机械汇总表
工程名称：前沁村农贸市场项目 | [5 empty] | 第2页 共11页
序号 | 工料机编码 | 工料机名称 | 规格、型号等特殊要求 | 单位 | 数量 | 单价 | 合价
38 | 02270270 | 棉纱头 |  | kg | 2.789 | 5.44 | 15.17
39 | 02270310 | 破布 |  | kg | 0.162 | 5.8 | 0.94
40 | 03010550 | 圆钉 |  | kg | 0.649 | 9.93 | 6.44
41 | 03010640 | 木螺钉 | M2-4×6-65 | 个 | 99.84 | 0.06 | 5.99
42 | 03010970 | 镀锌自攻螺钉 | M5×80 | 个 | 306.852 | 0.04 | 12.27
43 | 03011950 | 镀锌锁紧螺母 | 3×15-20 | 个 | 23.187 | 0.22 | 5.1
44 | 03011970 | 镀锌锁紧螺母 | 3×15 | 个 | 1.339 | 0.2 | 0.27
45 | 03012440 | 半圆头镀锌螺栓 | M2～5×15～50 | 个 | 27.04 | 0.39 | 10.55
46 | 03012900 | 带帽六角螺栓 | M2～5×4～20 | 套 |  | 0.25
47 | 03014440 | 精制六角带帽螺栓 | M12×55 | 套 | 0.288 | 0.42 | 0.12
48 | 03014500 | 精制六角带帽螺栓 | M16×65 | 套 | 0.192 | 0.93 | 0.18
49 | 03014530 | 精制六角带帽螺栓 | M20×80 | 套 | 0.384 | 1.65 | 0.63
50 | 03014950 | 拉杆螺栓 |  | kg | 12.381 | 8.37 | 103.63
51 | 03014970 | 六角螺栓 |  | kg | 4.898 | 6.46 | 31.64
52 | 03015420 | 膨胀螺栓 | M6 | 个 | 2.56 | 6.15 | 15.74
53 | 03015450 | 膨胀螺栓 | M8 | 套 | 5.647 | 0.63 | 3.56
54 | 03015480 | 膨胀螺栓 | M12 | 套 | 9.706 | 1.64 | 15.92
55 | 03016970 | 六角螺栓带螺母、垫圈 | M16×65～80 | 套 | 148.32 | 0.62 | 91.96
56 | 03130300 | 松香焊锡丝 | 综合 | m | 0.24 | 1.17 | 0.28
57 | 03130370 | 电焊条 | 结422Φ3.2 | kg | 2.512 | 6.86 | 17.23
58 | 03130620 | 焊剂 |  | kg | 3.077 | 4.89 | 15.05
59 | 03130770 | 普通钻头 | Φ4-6 | kg | 32.663 | 11.95 | 390.33
60 | 03130790 | 冲击钻头 | Φ6～8 | 个 | 0.588 | 5.13 | 3.02
61 | 03130830 | 冲击钻头 | Φ8 | 个 | 0.016 | 4.78 | 0.08
62 | 03130840 | 冲击钻头 | Φ10 | 个 | 0.084 | 6.55 | 0.55
63 | 03130850 | 冲击钻头 | Φ12 | 只 | 0.082 | 8.85 | 0.73
64 | 03130870 | 冲击钻头 | Φ16 | 个 | 0.169 | 11.68 | 1.97
65 | 03130970 | 合金钢钻头 | Φ10 | 个 | 0.032 | 3.66 | 0.12
66 | 03131110 | 锯条 | 综合 | 根 | 5.301 | 0.44 | 2.33
67 | 03131120 | 钢锯条 |  | 根 | 45.674 | 0.23 | 10.51
68 | 03131240 | 尼龙砂轮片 | Φ100 | 片 | 0.378 | 2.11 | 0.8
69 | 03131270 | 尼龙砂轮片 | Φ400 | 片 | 0.143 | 8.88 | 1.27
70 | 03131290 | 尼龙砂轮片 | Φ500×25×4 | 片 | 0.134 | 10.22 | 1.37
71 | 03131360 | 塑料胀管 | Φ6-8 | 个 | 105.6 | 0.04 | 4.22
72 | 03131420 | 砂纸 |  | 张 | 0.072 | 0.25 | 0.02
73 | 03131480 | 铁砂布 |  | 张 | 31.574 | 0.88 | 27.79
74 | 03131540 | 金属片 | Φ150 | 片 | 0.63 | 0.98 | 0.62
75 | 03131590 | 低碳钢焊条 | 综合 | kg | 23.246 | 7.1 | 165.05
76 | 03131630 | 低碳钢焊条 | J422 Φ3.2 | kg | 2.474 | 7.1 | 17.56
77 | 03131660 | 低碳钢焊条 | J427 Φ3.2 | kg | 0.693 | 7.1 | 4.92
人工、材料设备、机械汇总表
工程名称：前沁村农贸市场项目 | [5 empty] | 第3页 共11页
序号 | 工料机编码 | 工料机名称 | 规格、型号等特殊要求 | 单位 | 数量 | 单价 | 合价
78 | 03131890 | 锡基钎料 |  | kg | 0.97 | 42.48 | 41.2
79 | 03131970 | 低合金钢焊条 | E43系列 | kg | 83.196 | 13.82 | 1149.77
80 | 03210180 | 垫铁 |  | kg | 21.672 | 4.82 | 104.46
81 | 03210390 | 钢丝网 |  | m2 | 341.534 | 7.45 | 2544.42
82 | 03210660 | 平垫铁 | 综合 | kg | 0.45 | 4.48 | 2.02
83 | 03230030 | 钢护筒 |  | t | 0.055 | 3592.31 | 196.14
84 | 03230130 | 螺纹套筒 | Φ22 | 个 | 8.08 | 1.59 | 12.85
85 | 04010001 | 水泥 | 32.5 | kg | 3465.176 | 0.383 | 1327.16
86 | 04010010 | 水泥 | 42.5 | kg | 27.888 | 0.417 | 11.63
87 | 04010050 | 袋装水泥 | 32.5 | kg | 13.02 | 0.383 | 4.99
88 | 04010170 | 散装水泥 | 42.5 | kg | 168727.986 | 0.4 | 67491.19
89 | 04030120 | 中(细)砂 | 损耗2%+膨胀1.18 | m3 | 3.622 | 205.92 | 745.8
90 | 04030150 | 中(粗)砂 | 损耗2%+膨胀1.18 | m3 | 6.764 | 205.92 | 1392.83
91 | 04030170 | 机制砂 |  | m3 | 477.005 | 145.13 | 69227.7
92 | 04030230 | 净干砂（机制砂） |  | m3 | 246.647 | 145.13 | 35795.94
93 | 04030240 | 陶砂 |  | m3 | 4.074 | 576 | 2346.48
94 | 04050190 | 碎石 | 综合 | m3 | 25.33 | 86.42 | 2189.04
95 | 04050191 | 碎石 | Φ0～5 | m3 | 86.332
96 | 04050200 | 碎石 | Φ5-10 （细石） | m3 | 0.068 | 123.55 | 8.43
97 | 04050240 | 碎石 | Φ5-31.5 | m3 | 220.967 | 113.75 | 25134.94
98 | 04050281 | 碎石 | Φ10～25 | m3 | 129.484 | 107.86 | 13966.11
99 | 04050290 | 碎石 | Φ20-40 | m3 | 206.798 | 107.86 | 22305.27
100 | 04050400 | 碎石现场 | Φ≤40 | m3 | 42.147 | 115.21 | 4855.78
101 | 04070080 | 淤泥陶粒 | 密度等级≥500kg/m3 | m3 | 6.649 | 336 | 2234.2
102 | 04090030 | 粉煤灰 | Ⅱ级 | kg | 25909.415 | 0.18 | 4663.69
103 | 04090170 | 石灰膏 |  | m3 | 0.564 | 659 | 371.69
104 | 04090350 | 粘土 |  | m3 | 2.996 | 37.75 | 113.09
105 | 04090360 | 粘土膏 |  | m3 | 0.932 | 29.01 | 27.03
106 | 04130350 | 水泥砖 | 240×115×53 | 块 | 930.838 | 0.43 | 400.26
107 | 04130510 | 淤泥烧结多孔砖 | 190×190×90 八孔 MU7.5-10 | 块 | 4374.873 | 1.25 | 5468.59
108 | 04130530 | 淤泥烧结多孔砖 | 240×115×90 二十孔 MU7.5-10 | 块 | 344.451 | 1.12 | 385.79
109 | 04270100 | 混凝土内撑条 | 20mm×25mm | m | 94.343 | 0.99 | 93.4
110 | 05030010 | 松板枋材 |  | m3 | 0.025 | 2080 | 52.57
111 | 05030210 | 杉木锯材 |  | m3 | 2.55 | 1858 | 4737.02
112 | 05030220 | 松木锯材 |  | m3 | 9.66 | 1379 | 13321.09
113 | 05030240 | 枕木 | 综合 | m3 | 0.08 | 1969 | 157.52
114 | 06430030 | 防火玻璃 | 6+1.14PVB+6 0.5h | m2 | 10.863 | 283.19 | 3076.29
人工、材料设备、机械汇总表
工程名称：前沁村农贸市场项目 | [5 empty] | 第4页 共11页
序号 | 工料机编码 | 工料机名称 | 规格、型号等特殊要求 | 单位 | 数量 | 单价 | 合价
115 | 07010160 | 瓷质面砖 | 600×600 | m2 | 95.724 | 67.26 | 6438.42
116 | 07050050 | 瓷质地面砖 | 300×150 | m2 | 11.93 | 53.1 | 633.47
117 | 08010140 | 人造石 | 10厚 | m2 | 14.051 | 72.57 | 1019.64
118 | 11030040 | 乙级钢质防火门 | 综合 含门锁，闭门器 | m2 | 1.729 | 463.72 | 801.86
119 | 12030310 | 铝合金槽线 | 20×12×1.0 | m | 77.444 | 6.19 | 479.38
120 | 12030520 | 不锈钢角线 | 20×20×1.0 | m | 35.616 | 15.6 | 555.61
121 | 12390250 | 钛金字 | 1.5m2以内 | 个 | 6.06 | 534.19 | 3237.19
122 | 13010160 | 酚醛调和漆 |  | kg | 0.766 | 11.97 | 9.17
123 | 13010370 | 沥青清漆 |  | kg | 0.093 | 9.82 | 0.92
124 | 13010390 | 煤焦沥青漆 | L01-17 | kg | 7.014 | 10.62 | 74.49
125 | 13010670 | 内墙用乳胶漆底漆 |  | kg | 86.88 | 10.67 | 927.01
126 | 13010671 | 外墙用乳胶漆底漆 |  | kg | 27.928 | 9.78 | 273.13
127 | 13030480 | 腻子粉 |  | kg | 2016.744 | 1.02 | 2057.08
128 | 13030680 | 内墙用乳胶漆面漆 |  | kg | 207.929 | 11.56 | 2403.66
129 | 13030690 | 外墙用乳胶漆面漆 |  | kg | 67.488 | 18.68 | 1260.68
130 | 13050060 | 防锈漆 | C53-1 | kg | 2.113 | 9.82 | 20.75
131 | 13050100 | 醇酸防锈漆 | C53-1 | kg | 1.323 | 9.91 | 13.11
132 | 13050220 | 沥青绝缘漆 |  | kg | 0.016 | 13.18 | 0.21
133 | 13310050 | 石油沥青 | 10# | kg | 74.212 | 2.96 | 219.67
134 | 13330360 | 自粘聚合物改性沥青防水卷材 | 2.0 | m2 | 821.843 | 16.8 | 13806.97
135 | 13350040 | 防水粉 |  | kg | 31.347 | 1.18 | 36.99
136 | 13350210 | 模板嵌缝料 |  | kg | 0.085 | 4 | 0.34
137 | 13350630 | 聚合物复合改性沥青防水涂料 |  | kg | 650.579 | 5.34 | 3474.09
138 | 13410030 | 嵌缝料 |  | kg | 83.746 | 4.47 | 374.34
139 | 14030050 | 汽油 | 90# | kg | 116.619 | 6.16 | 718.37
140 | 14030060 | 汽油 | 92# | kg | 3.134 | 8.63 | 27.05
141 | 14030100 | 铅油 | 厚漆 | kg | 1.135 | 6.02 | 6.83
142 | 14050050 | 溶剂汽油 | 200# | kg | 0.34 | 6.94 | 2.36
143 | 14070001 | 白铅油 |  | kg | 0.3 | 6.16 | 1.85
144 | 14070130 | 机油 | 综合 | kg | 0.71 | 5.54 | 3.93
145 | 14070240 | 清油 |  | kg | 0.442 | 11.79 | 5.21
146 | 14070250 | 清油 | C01-1 | kg | 0.06 | 6.27 | 0.38
147 | 14070260 | 润滑油 |  | kg | 3.958 | 4.73 | 18.72
148 | 14090010 | 电力复合酯 | 综合 | kg | 1.23 | 25.4 | 31.24
149 | 14330190 | 硬脂酸 | 一级 | ㎏ | 0.016 | 7.79 | 0.12
150 | 14350440 | 膨胀剂 |  | kg | 2143.084 | 0.71 | 1521.59
151 | 14350570 | 脱模剂 |  | kg | 0.085 | 2.92 | 0.25
人工、材料设备、机械汇总表
工程名称：前沁村农贸市场项目 | [5 empty] | 第5页 共11页
序号 | 工料机编码 | 工料机名称 | 规格、型号等特殊要求 | 单位 | 数量 | 单价 | 合价
152 | 14351100 | 减水剂 | WR-S | kg | 1389.204 | 3.57 | 4959.46
153 | 14351110 | 增稠剂 | 10万粘度 | kg | 79.241 | 17 | 1347.1
154 | 14351160 | 专用减水剂（清水、自密实、轻骨料混凝土） | HWR-S | kg | 264.136 | 5.1 | 1347.1
155 | 14390180 | 氧气 |  | m3 | 2.537 | 4.01 | 10.17
156 | 14390190 | 乙炔气 |  | kg | 0.847 | 21.35 | 18.08
157 | 14410260 | 胶合剂 |  | kg | 0.065 | 13.35 | 0.87
158 | 14410450 | 密封胶 |  | kg | 45.541 | 6.56 | 298.75
159 | 14410760 | 粘合剂 | 507 | kg | 0.084 | 7.56 | 0.64
160 | 15010420 | 石棉橡胶板 | 低压 δ0.8-6 | kg | 3.328 | 7.27 | 24.19
161 | 15010430 | 石棉橡胶板 | 低中压δ0.8-6 | kg | 0.672 | 7.3 | 4.91
162 | 15010510 | 橡胶石棉垫圈 | δ4 | kg | 1.538 | 5.73 | 8.82
163 | 15030020 | 岩棉板 | δ40 | m2 | 4.793 | 12.88 | 61.73
164 | 15130130 | PE海绵填充棒 |  | m | 58.38 | 0.44 | 25.69
165 | 15230140 | 防火胶 | 590ml | 支 | 8.444 | 27.88 | 235.43
166 | 17010030 | 钢管 | Φ25 | kg | 9.785 | 4.42 | 43.25
167 | 17010310 | 焊接钢管 |  | kg | 48.405 | 3.434 | 166.22
168 | 17010410 | 焊接钢管 | DN15 | m | 138.102 | 4.3 | 593.84
169 | 17010430 | 焊接钢管 | DN20 | m | 0.006 | 5.607 | 0.03
170 | 17010450 | 焊接钢管 | DN25 | m | 4.635 | 8.32 | 38.56
171 | 17010470 | 焊接钢管 | DN40 | m | 11.845 | 13.13 | 155.52
172 | 17070030 | 无缝钢管 | Φ22×2 | m | 0.003 | 6.02 | 0.02
173 | 17070030 | 无缝钢管 | Φ22×2 | m | 0.09 | 5.75 | 0.52
174 | 17070060 | 无缝钢管 | Φ25×4 | m | 118.72 | 12.09 | 1435.32
175 | 17070180 | 无缝钢管 | Φ57×3 | m | 342.804 | 23.3 | 7987.33
176 | 17071420 | 高压合金钢管 | DN32 | m | 0.042 | 12.54 | 0.53
177 | 17250001 | 塑料管 |  | kg | 0.54 | 7.95 | 4.29
178 | 17250850 | 硬塑料管 | DN20 | m | 89.04 | 3.28 | 292.05
179 | 17251260 | 硬聚氯乙烯管 | Φ15 | m | 168.578 | 2.22 | 374.24
180 | 17252370 | PVC-U双壁波纹管(8kN/m2) | Φ200 | m | 77.887 | 24.01 | 1870.07
181 | 17252390 | PVC-U双壁波纹管(8kN/m2) | Φ315 | m | 138.19 | 66.7 | 9217.25
182 | 17252400 | PVC-U双壁波纹管(8kN/m2) | Φ400 | m | 17.666 | 106.73 | 1885.53
183 | 17253720 | PVC-U排水管 | Φ160 | m | 16.217 | 31.13 | 504.82
184 | 17253950 | PP-R冷水管 | 1.25MPa Φ25×2.3 | m | 4.308 | 4.87 | 20.98
185 | 17270250 | 橡胶软管 | DN20 | m | 0.003 | 9.98 | 0.03
186 | 17310520 | 金属骨架复合管 | Φ15 | m | 2.83 | 11.36 | 32.15
187 | 17310540 | 钢塑复合管 | Φ32 | m | 52.19 | 22.906 | 1195.46
188 | 17310590 | 钢丝网骨架塑料复合管的 | Φ110 | m | 140.89 | 85 | 11975.65
人工、材料设备、机械汇总表
工程名称：前沁村农贸市场项目 | [5 empty] | 第6页 共11页
序号 | 工料机编码 | 工料机名称 | 规格、型号等特殊要求 | 单位 | 数量 | 单价 | 合价
聚乙烯
189 | 17310780 | 输水软管 | Φ25 | m | 0.261 | 3.58 | 0.93
190 | 17310780 | 输水软管 | Φ25 | m | 0.006 | 3.76 | 0.02
191 | 18091600 | 室内塑料给水管热熔管件 | Φ25 | 个 | 5.194 | 3 | 15.58
192 | 18091970 | 室内塑料排水管热熔管件 | Φ160 | 个 | 10.157 | 25 | 253.92
193 | 18150130 | 管接头 | DN15×5 | 个 | 22.096 | 15.93 | 352
194 | 18150150 | 管接头 | DN25×6 | 个 | 0.742 | 24.78 | 18.38
195 | 18150160 | 管接头 | DN40×7 | 个 | 1.895 | 30.97 | 58.69
196 | 18150970 | 黑玛钢活接头 | DN25 | 个 | 1.01 | 4.96 | 5.01
197 | 18150980 | 黑玛钢活接头 | DN32 | 个 | 1.01 | 10.04 | 10.14
198 | 18151770 | 黑玛钢六角内接头 | DN25 | 个 | 0.808 | 2.21 | 1.79
199 | 18151780 | 黑玛钢六角内接头 | DN32 | 个 | 0.808 | 2.91 | 2.35
200 | 18210860 | 法兰挠性接头 | DN100 | 个 | 3
201 | 18250020 | 成品管卡 |  | 套 | 15.65 | 1.33 | 20.82
202 | 18251100 | 黑玛钢管箍 | DN32 | 个 | 1.01 | 2.83 | 2.86
203 | 19002300 | 螺纹阀门 | DN15 | 个 | 0.171 | 10.22 | 1.75
204 | 19002310 | 螺纹阀门 | DN20 | 个 | 0.002 | 12.58 | 0.02
205 | 19010080 | 截止阀 | J11W-16T DN25 | 个 | 1.01 | 32.91 | 33.24
206 | 19010590 | 螺纹截止阀 | J11T-16 DN15 | 个 | 0.084 | 16.65 | 1.4
207 | 19030040 | 法兰闸阀 | DN100 | 个 | 6 | 247.86 | 1487.16
208 | 19030500 | 闸阀 | Z15W-16T DN25 | 个 | 1.01 | 24.9 | 25.15
209 | 19030510 | 闸阀 | Z15W-16T DN32 | 个 | 2.02 | 35.58 | 71.87
210 | 19030590 | 闸阀 | Z41H-16C DN100 | 个 | 2.02 | 460.7 | 930.61
211 | 19090010 | 止回阀 | H41H-6 DN15 | 个 | 1.02 | 105 | 107.1
212 | 19090120 | 法兰止回阀 | DN100 | 个 | 3 | 251.1 | 753.3
213 | 19270220 | 螺纹减压阀 | YZ11X-16T DN20 | 个 | 1.02 | 118.29 | 120.66
214 | 20011510 | 碳钢平焊法兰 | DN100 | 片 | 6 | 27.29 | 163.74
215 | 22410001 | 百叶风口 | DN300 | 个 |  | 65
216 | 24010050 | 法兰水表 | DN100 | 个 | 3 | 413.27 | 1239.81
217 | 24010130 | 螺纹水表 | DN15 | 个 | 1.02 | 33.63 | 34.3
218 | 24010160 | 螺纹水表 | DN32 | 个 | 1 | 84.07 | 84.07
219 | 24110100 | 压力表 | Y-100 0-6MPa | 块 | 0.084 | 28.82 | 2.42
220 | 24110190 | 弹簧压力表 | Y-100 0-1.6MPa | 块 | 0.178 | 53.43 | 9.5
221 | 24110190 | 弹簧压力表 | Y-100 0-1.6MPa | 块 | 0.006 | 35 | 0.21
222 | 24590040 | 压力表弯管 | DN15 | 个 | 0.006 | 15 | 0.09
223 | 24590040 | 压力表弯管 | DN15 | 个 | 0.178 | 13.27 | 2.36
224 | 24690070 | 压力表补芯 |  | 个 | 0.084 | 5.21 | 0.44
225 | 25000020 | 金卤灯/大功率节能灯 | ~220V，100W | 套 | 21.21 | 105 | 2227.05
226 | 25350290 | 消防应急照明灯具 | 壁装型 5W | 套 | 6.06 | 37.81 | 229.13
227 | 26050020 | 单控单联暗开关 | (中档) 10A | 个 | 2.04 | 6.38 | 13.02
人工、材料设备、机械汇总表
工程名称：前沁村农贸市场项目 | [5 empty] | 第7页 共11页
序号 | 工料机编码 | 工料机名称 | 规格、型号等特殊要求 | 单位 | 数量 | 单价 | 合价
228 | 26050050 | 单控双联暗开关 | (中档) 10A | 个 | 1.02 | 8.02 | 8.18
229 | 26410150 | 单相二、三孔暗插座 | (中档) 10A | 个 | 10.2 | 9.66 | 98.53
230 | 27050040 | 避雷线 |  | m | 99.75
231 | 27060130 | 接地母线 |  | m | 137.228 | 6.47 | 887.87
232 | 27170170 | 自粘性塑料带 | 20×20000 | 卷 | 0.45 | 13.27 | 5.97
233 | 27170180 | 电气绝缘胶带 | 18mm×10m×0.13mm | 卷 | 2.841 | 3.54 | 10.06
234 | 28010420 | 硬铜绞线 | TJ-2.5～4 | m | 19.383 | 3.02 | 58.54
235 | 28031270 | 铜芯交联聚乙烯低烟无卤阻燃电线 | WDZ-BYJ 450/750V 2.5 | m | 680.912 | 2.12 | 1443.53
236 | 28031940 | 铜芯聚氯乙烯绝缘电线 | BV-2.5 | m | 26.873 | 1.68 | 45.15
237 | 28032130 | 铜芯橡皮绝缘电线 | BX-3×2.5 | m | 3.054 | 10.19 | 31.12
238 | 28110330 | 铜芯交联聚乙烯绝缘聚氯乙烯护套电力电缆 | YJY-0.6/1KV 3×4 | m | 4.545 | 10.76 | 48.9
239 | 28110680 | 铜芯交联聚乙烯绝缘聚氯乙烯护套电力电缆 | YJY-0.6/1KV 5×16 | m | 11.615 | 59.68 | 693.18
240 | 29060020 | 钢管保护管 | Φ40×400 | 根 | 13.52 | 3.88 | 52.46
241 | 29060070 | 钢管塑料护口 | 25-32 | 个 | 0.695 | 0.16 | 0.11
242 | 29060080 | 钢管塑料护口 | 40-50 | 个 | 1.777 | 0.58 | 1.03
243 | 29060090 | 钢管塑料护口 | 15 | 个 | 20.715 | 0.04 | 0.83
244 | 29060820 | 镀锌钢管塑料护口 | DN15～20 | 个 | 13.39 | 0.05 | 0.67
245 | 29061850 | 套接管 |  | m | 0.756 | 2.65 | 2
246 | 29061950 | 塑料管塑料护口 | 20 | 个 | 58.05 | 0.06 | 3.48
247 | 29061960 | 塑料管塑料护口 | 25 | 个 | 6.21 | 0.09 | 0.56
248 | 29061970 | 塑料管塑料护口 | 32 | 个 | 0.621 | 0.16 | 0.1
249 | 29090180 | 铜接线端子 | 20A | 个 | 21.315 | 1.68 | 35.81
250 | 29090290 | 铜接线端子 | DT-6 | 个 | 6.09 | 1.33 | 8.1
251 | 29110110 | 接线盒 |  | 个 | 13.26 | 2.14 | 28.38
252 | 29110200 | 难燃型聚氯乙烯灯头盒 |  | 个 | 27.54 | 1.27 | 34.98
253 | 29230030 | 镀锌扁钢卡子 | -25×4 | kg | 4.94 | 5.34 | 26.38
254 | 29250020 | 镀锌电缆吊挂 | 3.0×50 | 套 | 0.816 | 30.17 | 24.62
255 | 29250090 | 镀锌电缆卡子 | 2×35 | 套 | 3.744 | 3.15 | 11.79
256 | 29270130 | 扁钢卡子 | -25×4 | kg | 7.829 | 6.29 | 49.24
257 | 33010190 | 镀锌扁钢支架 | 40×3 | kg | 43.84 | 7.08 | 310.38
258 | 33050160 | 复合盖板 | 300×500 | 套 | 37.5 | 50 | 1875
259 | 34110030 | 电 |  | kW·h | 1.529 | 0.688 | 1.05
260 | 34110080 | 水 |  | m3 | 511.369 | 3.4 | 1738.65
261 | 34110085 | 水 |  | kg | 1.394 | 0.003
262 | 34130010 | 标志牌 | 塑料扁形 | 个 | 0.96 | 0.88 | 0.84
263 | 35010140 | 胶合板 | 18厚、一级、酚醛 | m2 | 338.333 | 40.91 | 13841.19
264 | 35020030 | 木支撑 |  | m3 | 0.004 | 2173 | 9.26
265 | 35020060 | 蝴蝶扣 |  | 个 | 18.484 | 5.31 | 98.15
人工、材料设备、机械汇总表
工程名称：前沁村农贸市场项目 | [5 empty] | 第8页 共11页
序号 | 工料机编码 | 工料机名称 | 规格、型号等特殊要求 | 单位 | 数量 | 单价 | 合价
266 | 35020190 | 墙板斜支撑体系支撑杆 | Ф48×3.6 | 套 | 0.9 | 203.54 | 183.22
267 | 35030001 | 底座 |  | 个 | 0.478 | 3.1 | 1.48
268 | 35030030 | 固定底座 |  | 个.月 | 624.116 | 0.62 | 386.95
269 | 35030050 | 可调托座 |  | 个.月 | 608.035 | 1.15 | 699.24
270 | 35030080 | 钢管 | Φ48.3×3.6 | t.月 | 29.063 | 165.49 | 4809.67
271 | 35030090 | 钢管使用费 |  | t.月 | 34.55 | 165.49 | 5717.71
272 | 35030190 | 扣件 |  | 个 | 19.504 | 10.62 | 207.13
273 | 35030200 | 扣件 |  | 个.月 | 6596.653 | 0.4 | 2638.66
274 | 35030210 | 扣件、底座使用费 |  | 个.月 | 5356.109 | 0.4 | 2142.44
275 | 35030310 | 木脚手板 | 500 | m3 | 0.236 | 2119 | 499.93
276 | 35030320 | 竹脚手板 |  | m2 | 54.773 | 4.65 | 254.7
277 | 35050070 | 密目安全网（阻燃） | 1.5×6 | m2 | 190.935 | 4.45 | 849.66
278 | 36010290 | 单箅平篦式铸铁雨水井箅 | 约重38kg QT500-7 380×680 | 套 | 6 | 190.94 | 1145.64
279 | 36010310 | 重型球墨铸铁井盖(加支座) | 约重85kg ZQΦ700 | 套 | 9.09 | 456.05 | 4145.49
280 | 36010330 | 塑料检查井 | DN315 | 套 | 9 | 500 | 4500
281 | 49010030 | 其他材料费 |  | % | 0.806 | 1 | 0.81
282 | 49010030 | 其他材料费 |  | % | 1242.474 | 1 | 1242.47
283 | 49010040 | 其他材料费 |  | 元 | 6298.095 | 1 | 6298.1
284 | 49010040 | 其他材料费 |  | 元 | 296.371 | 1 | 296.37
285 | 49010390 | 玻璃钢化粪池 |  | m3 | 4.86 | 854.7 | 4153.84
286 | 49019048 | 雨水口底板 | YB1 | 块 | 6.06
287 | 49019054 | 雨水口 | YQ1 | 块 | 6.06
288 | 49019057 | 雨水口 | YQ4 | 块 | 24.24
289 | 50350010 | 换气扇自带止回阀 | FV-72CU6C500m3/h，100Pa,80W | 台 |  | 320
290 | 80010020 | 水泥砂浆 | 1:2(32.5) | m3 | 0.256 | 403.176 | 103.05
291 | 80010310 | 聚合物水泥砂浆 |  | m3 | 0.06 | 384.62 | 23.08
292 | 80010370 | 现拌砌筑砂浆 | M10(42.5) 砂子4.75mm 稠度50~70mm | m3 | 0.349 | 244.858 | 85.43
293 | 80010390 | 现拌砌筑砂浆 | M20(42.5) 砂子4.75mm 稠度50~70mm | m3 | 0.213 | 276.858 | 59.03
294 | 80010460 | 现拌抹灰砂浆 | 1:1 M55(42.5) 砂子4.75mm 稠度50~70mm | m3 | 0.074 | 638.433 | 47.49
295 | 80010480 | 现拌抹灰砂浆 | 1:2 M45(42.5) 砂子4.75mm 稠度50~70mm | m3 | 5.237 | 401.258 | 2101.32
296 | 80010490 | 现拌抹灰砂浆 | 1:2.5 M40(42.5) 砂子4.75mm 稠度50~70mm | m3 | 17.054 | 361.828 | 6170.7
297 | 80010500 | 现拌抹灰砂浆 | 1:3 M30(42.5) 砂子4.7 | m3 | 9.315 | 325.828 | 3035.23
人工、材料设备、机械汇总表
工程名称：前沁村农贸市场项目 | [5 empty] | 第9页 共11页
序号 | 工料机编码 | 工料机名称 | 规格、型号等特殊要求 | 单位 | 数量 | 单价 | 合价
5mm 稠度50~70mm
298 | 80010680 | 预拌同配比砂浆 | C20(42.5) 砂子4.75mm | m3 | 0.455
299 | 80010690 | 预拌同配比砂浆 | C25(42.5) 砂子4.75mm | m3 | 0.029
300 | 80010700 | 预拌同配比砂浆 | C30(42.5) 砂子4.75mm | m3 | 0.403
301 | 80050100 | 混合砂浆 | 1:1:6 | m3 | 3.318 | 401.857 | 1333.26
302 | 80050150 | 现拌混合砂浆 | M5(42.5) | m3 | 2.899 | 204.344 | 592.36
303 | 80050200 | 砌筑混合砂浆 | M2.5(32.5) | m3 | 6.439 | 276.456 | 1779.99
304 | 80050270 | 砌筑混合砂浆 | M7.5(42.5) | m3 | 0.168 | 282.837 | 47.52
305 | 80110110 | 素水泥浆 |  | m3 | 1.062 | 576.286 | 612.03
306 | 80150080 | 冷底子油 | 30:70 | kg | 176.695 | 5.309 | 938.07
307 | 80213465 | 预拌非泵送细石混凝土 | C20(42.5) 碎石10mm(细石) 塌落度120-160mm | m3 | 0.108 | 389.98 | 42.12
308 | 80213570 | 预拌非泵送普通混凝土 | C15(42.5) 碎石31.5mm 塌落度120-160mm | m3 | 8.005 | 363.89 | 2913.03
309 | 80213575 | 预拌非泵送普通混凝土 | C20(42.5) 碎石31.5mm 塌落度120-160mm | m3 | 76.059 | 376.94 | 28669.83
310 | 80213580 | 预拌非泵送普通混凝土 | C25(42.5) 碎石31.5mm 塌落度120-160mm | m3 | 32.472 | 393.7 | 12784.4
311 | 80213585 | 预拌非泵送普通混凝土 | C30(42.5) 碎石31.5mm 塌落度120-160mm | m3 | 52.824 | 408.61 | 21584.42
312 | 80214360 | 预拌泵送水下混凝土 | C30(42.5) 碎石31.5mm 塌落度180-220mm | m3 | 98.234 | 457.05 | 44897.9
313 | 80214875 | 预拌非泵送抗渗混凝土 | C30P6(42.5) 碎石31.5mm 塌落度120-160mm | m3 | 72.041 | 435.62 | 31382.62
314 | 80230020 | 预拌泵送轻骨料混凝土 | 塌落度140~220mm 淤泥陶粒，密度等级≥500kg/m3 容重（kg/m3） 1300~1500 LC7.5 | m3 | 26.282 | 441.25 | 11597.03
315 | 80251110 | 水泥稳定粒料 | 水泥用量 5% | m3 | 146.774 | 280.45 | 41162.65
三 |  | 设备
1 | 55090001 | 成套配电箱 | 1AP1 | 台 | 1 | 2500 | 2500
2 | 55090001 | 成套配电箱 | AEL | 台 | 1 | 800 | 800
3 | 55090001 | 成套配电箱 | ZNAC | 台 | 1 | 1200 | 1200
四 |  | 施工机具
1 | 98110100 | 高压绝缘电阻测试仪 |  | 台班 | 0.022 | 39.84 | 0.89
2 | 99010020 | 履带式单斗挖掘机 | 液压 斗容量1m3 | 台班 | 0.5 | 1374.875 | 687.44
3 | 99010030 | 履带式单斗挖掘机 | 液压 斗容量1.25m3 | 台班 | 0.619 | 1411.374 | 873.7
4 | 99010130 | 轮胎式单斗挖掘机 | 液压 斗容量0.6m3 | 台班 | 2.409 | 737.477 | 1776.35
5 | 99050210 | 灰浆搅拌机 | 拌筒容量200L | 台班 | 24.01 | 165.665 | 3977.65
6 | 99050840 | 电动灌浆机 |  | 台班 | 17.08 | 23.5 | 401.38
7 | 99050860 | 干混砂浆罐式搅拌机 | 公称储量 20000L | 台班 | 0.006 | 355.001 | 2.13
8 | 99050880 | 混凝土抹平机 | 功率 5.5kW | 台班 | 0.725 | 22.434 | 16.27
9 | 99070030 | 履带式推土机 | 功率75kW | 台班 | 0.891 | 869.277 | 774.19
人工、材料设备、机械汇总表
工程名称：前沁村农贸市场项目 | [5 empty] | 第10页 共11页
序号 | 工料机编码 | 工料机名称 | 规格、型号等特殊要求 | 单位 | 数量 | 单价 | 合价
10 | 99070280 | 轮胎式装载机 | 斗容量1.5m3 | 台班 | 0.037 | 1031.434 | 38.54
11 | 99070510 | 载货汽车 | 装载质量4t | 台班 | 0.018 | 524.937 | 9.45
12 | 99070520 | 载货汽车 | 装载质量5t | 台班 | 0.02 | 542.746 | 10.71
13 | 99070530 | 载货汽车 | 装载质量6t | 台班 | 5.054 | 562.256 | 2841.56
14 | 99070540 | 载货汽车 | 装载质量8t | 台班 | 1.178 | 621.079 | 731.93
15 | 99070670 | 自卸汽车 | 装载质量15t | 台班 | 4.16 | 954.106 | 3969.38
16 | 99070750 | 平板拖车组 | 装载质量40t | 台班 | 0.5 | 1530.708 | 765.35
17 | 99070870 | 机动翻斗车 | 装载质量1t | 台班 | 0.15 | 287.9 | 43.19
18 | 99070900 | 油罐车 | 罐容量5000L | 台班 | 3.334 | 618.391 | 2061.81
19 | 99090010 | 履带式电动起重机 | 提升质量5t | 台班 | 7.004 | 329.444 | 2307.57
20 | 99090240 | 轮胎式起重机 | 提升质量16t | 台班 | 0.749 | 873.933 | 654.87
21 | 99090310 | 汽车式起重机 | 提升质量8t | 台班 | 1.52 | 840.885 | 1277.97
22 | 99090340 | 汽车式起重机 | 提升质量16t | 台班 | 1.032 | 1044.762 | 1078.19
23 | 99090360 | 汽车式起重机 | 提升质量25t | 台班 | 0.097 | 1179.51 | 114.65
24 | 99091600 | 吊装机械 | 综合 | 台班 | 0.029 | 541.52 | 15.71
25 | 99130010 | 平地机 | 功率90kW | 台班 | 1.289 | 764.639 | 985.8
26 | 99130100 | 钢轮内燃压路机 | 工作质量8t | 台班 | 0.743 | 516.608 | 384.08
27 | 99130120 | 钢轮内燃压路机 | 工作质量15t | 台班 | 2.35 | 746.18 | 1753.27
28 | 99130200 | 振动压路机 | 工作质量15t | 台班 | 0.925 | 971.36 | 898.96
29 | 99130280 | 电动夯实机 | 夯击能力20～62N.m | 台班 | 54.707 | 27.16 | 1485.85
30 | 99130290 | 电动夯实机 | 夯击能力250N.m | 台班 | 0.236 | 25.103 | 5.92
31 | 99130360 | 沥青混凝土摊铺机 | 装载质量8t | 台班 | 1.128 | 1324.324 | 1493.73
32 | 99130610 | 混凝土路面锯缝机 | 不含刀片 | 台班 | 4.016 | 23.142 | 92.94
33 | 99170010 | 钢筋调直机 | 直径40mm | 台班 | 2.355 | 28.86 | 67.96
34 | 99170020 | 钢筋切断机 | 直径40mm | 台班 | 2.298 | 39.723 | 91.27
35 | 99170040 | 钢筋弯曲机 | 直径40mm | 台班 | 5.338 | 24.188 | 129.11
36 | 99190220 | 台式钻床 | 钻孔直径16mm | 台班 |  | 4.03
37 | 99190810 | 管子切断机 | Φ250 | 台班 | 0.123 | 40.88 | 5.04
38 | 99190850 | 螺栓套丝机 | Φ39 | 台班 | 1.44 | 25.678 | 36.98
39 | 99190860 | 管子切断套丝机 | Φ159 | 台班 | 0.221 | 20.413 | 4.5
40 | 99191890 | 电动揋弯机 | 100以内 | 台班 | 0.018 | 52.72 | 0.93
41 | 99210001 | 木工圆锯机 | 直径500mm | 台班 | 9.818 | 24.636 | 241.86
42 | 99230050 | 砂轮切割机 | Φ400 | 台班 | 0.033 | 5.46 | 0.18
43 | 99230060 | 砂轮切割机 | Φ500 | 台班 | 0.029 | 6.02 | 0.17
44 | 99250001 | 交流弧焊机 | 容量21kVA | 台班 | 7.295 | 56.086 | 409.13
45 | 99250020 | 交流弧焊机 | 容量32kVA | 台班 | 0.681 | 82.166 | 55.95
46 | 99250110 | 直流弧焊机 | 容量 32kV·A | 台班 | 6.933 | 86.274 | 598.14
47 | 99250150 | 对焊机 | 容量75kVA | 台班 | 1.372 | 105.796 | 145.18
48 | 99250310 | 电渣焊机 | 电流1000A | 台班 | 1.012 | 155.661 | 157.53
49 | 99250560 | 电焊机 |  | 台班 | 0.553 | 60.84 | 33.64
人工、材料设备、机械汇总表
工程名称：前沁村农贸市场项目 | [5 empty] | 第11页 共11页
序号 | 工料机编码 | 工料机名称 | 规格、型号等特殊要求 | 单位 | 数量 | 单价 | 合价
50 | 99250590 | 交流电焊机 | 容量21kVA | 台班 | 0.558 | 60.84 | 33.97
51 | 99250600 | 交流电焊机 | 容量30kVA | 台班 | 0.06 | 89.46 | 5.37
52 | 99250660 | 热熔对接焊机 | 160mm | 台班 | 0.534 | 16.034 | 8.57
53 | 99250690 | 热熔对接焊机 | 630mm | 台班 | 5.62 | 42.36 | 238.07
54 | 99310030 | 洒水车 | 罐容量4000L | 台班 | 0.54 | 591.757 | 319.46
55 | 99330060 | 风动凿岩机 | 手持式 | 台班 | 3.929 | 11.151 | 43.81
56 | 99350050 | 回旋钻机 | 孔径1000mm | 台班 | 15.814 | 665.935 | 10530.94
57 | 99430180 | 电动空气压缩机 | 排气量1m3/min | 台班 | 3.929 | 48.267 | 189.64
58 | 99440010 | 电动单级离心清水泵 | 出口直径Φ100 | 台班 | 0.009 | 32.236 | 0.29
59 | 99440460 | 试压泵 | 压力3MPa | 台班 | 0.27 | 16.736 | 4.53
60 | 99440530 | 试压泵 | 压力60MPa | 台班 | 0.108 | 23.262 | 2.51
61 | 99450550 | 其他机械费 |  | 元 | 2222.989 | 1 | 2222.99
62 | 99450780 | 电焊条恒温箱 |  | 台班 | 0.055 | 53.509 | 2.96
63 | 99450790 | 电焊条烘干箱 | 容积450×350×450 | 台班 | 0.692 | 16.017 | 11.09
64 | 99450810 | 电焊条烘干箱 | 容积600×500×750 | 台班 | 0.055 | 25.281 | 1.4