## 预算书
工程预算审核书
建设单位： | 莆田市秀屿区平海镇上林村民委员会
工程名称： | 上林村上林庵道路，护栏及大门修复工程
工程编号：
建筑面积： |  | 平方米
工程造价： | 104895 | 元
经济指标： |  | 元/平方米
编 制 人：
编制人证书编号：
审 核 人：
审核人证书编号：
编制单位：
编制日期： | 2025 年 6 月 12 日

## 工程项目造价汇总表
工程项目造价汇总表
工程名称:上林村上林庵道路，护栏及大门修复工程 |  |  | 第1页 共1页
序号 | 单项工程名称 | 金额(元) | 其中: 安全文明施工费(元)
1 | 装饰工程 | 23660 | 113
2 | 市政工程 | 81235 | 1675
合 计 |  | 104895 | 1788

## 单项工程造价汇总表
单项工程造价汇总表
工程名称：上林村上林庵道路，护栏及大门修复工程 装饰工程 |  |  | 第1页 共2页
序号 | 单位工程名称 | 金额(元) | 其中: 安全文明施工费(元)
1 | 装饰工程 | 23660 | 113
合 计 |  | 23660 | 113
单项工程造价汇总表
工程名称：上林村上林庵道路，护栏及大门修复工程 市政工程 |  |  | 第2页 共2页
序号 | 单位工程名称 | 金额(元) | 其中: 安全文明施工费(元)
1 | 市政工程 | 81235 | 1675
合 计 |  | 81235 | 1675

## 单位工程造价汇总表
单位工程造价汇总表
工程名称：上林村上林庵道路，护栏及大门修复工程 装饰工程 装饰工程 |  |  | 第1页 共2页
序号 | 汇 总 内 容 | 金 额(元)
1 | 分部分项工程费 | 23510
1.1 | 装饰 | 23510
2 | 措施项目费 | 150
2.1 | 总价措施项目费 | 150
2.1.1 | 安全文明施工费 | 113
2.1.2 | 其他总价措施费 | 26
2.1.3 | 施工扬尘防治措施费 | 11
2.2 | 单价措施项目费
3 | 其他项目费
3.1 | 暂列金额
3.2 | 专业工程暂估价
3.3 | 总承包服务费
合 计=1+2+3 |  | 23660
单位工程造价汇总表
工程名称：上林村上林庵道路，护栏及大门修复工程 市政工程 市政工程 |  |  | 第2页 共2页
序号 | 汇 总 内 容 | 金 额(元)
1 | 分部分项工程费 | 78479
1.1 | 通用项目 | 78479
2 | 措施项目费 | 2756
2.1 | 总价措施项目费 | 2228
2.1.1 | 安全文明施工费 | 1675
2.1.2 | 其他总价措施费 | 387
2.1.3 | 施工扬尘防治措施费 | 166
2.2 | 单价措施项目费 | 528
3 | 其他项目费
3.1 | 暂列金额
3.2 | 专业工程暂估价
3.3 | 总承包服务费
合 计=1+2+3 |  | 81235

## 分部分项工程量清单与计价表
分部分项工程量清单与计价表
工程名称：上林村上林庵道路，护栏及大门修复工程 | [6 empty] | 第1页 共1页
序号 | 项目编码 | 项目名称 | 项目特征描述 | 计量单位 | 工程量 | 金 额(元)
[6 empty] | 综合单价 |  | 合价
装饰工程 | [8 empty] | 单项工程(17市政)
装饰工程 | [8 empty] | 单位工程(17房屋建筑与装饰)
装饰 | [8 empty] | 分项工程(17房屋建筑与装饰)
1 | 011605001001 | 平面块料拆除 | (1)800*800玻化砖 | m2 | 70 | 11.51 |  | 805.7
2 | 011602001001 | 混凝土构件拆除 | (1)垫层100mm | m3 | 7 | 539.75 |  | 3778.25
3 | 010103002001 | 余方弃置 | (1)3KM | m3 | 9.66 | 25.66 |  | 247.88
4 | 010802001001 | 金属（塑钢）门 | (1)铝合金M2125 (2)8厚钢化玻璃 | m2 | 5.25 | 507.99 |  | 2666.95
5 | 011102003001 | 块料楼地面 | (1)1：3干硬性水泥砂浆30厚 (2)800*800玻化砖 | m2 | 70 | 171.62 |  | 12013.4
6 | 010501001001 | 垫层 | (1)非泵送 (2)C20混凝土 | m3 | 7 | 571.06 |  | 3997.42
市政工程 | [8 empty] | 单项工程(17市政)
市政工程 | [8 empty] | 单位工程(17市政)
通用项目 | [8 empty] | 分项工程(17市政)
7 | 041001001001 | 拆除路面 | (1)混凝土 (2)200mm | m2 | 45.5 | 16.33 |  | 743.02
8 | 041001003001 | 拆除基层 | (1)5%水泥碎石层 (2)150mm | m2 | 45.5 | 5.25 |  | 238.88
9 | 041001003002 | 拆除基层 | (1)碎石 (2)150mm | m2 | 45.5 | 3.7 |  | 168.35
10 | 040103002001 | 余方弃置 | (1)石渣 (2)3km | m3 | 22.75 | 24.96 |  | 567.84
11 | 040202001001 | 路床（槽）整形 |  | m2 | 45.5 | 1.41 |  | 64.16
12 | 040202011001 | 碎石 | (1)150mm (2)级配碎石 | m2 | 27.3 | 34.99 |  | 955.23
13 | 040202015001 | 水泥稳定碎（砾）石 | (1)水泥稳定层5% (2)150mm | m2 | 27.3 | 61.74 |  | 1685.5
14 | 040203007001 | 水泥混凝土 | (1)200mm (2)C30混凝土 | m2 | 45.5 | 129.71 |  | 5901.81
|  | 分部小计 | [5 empty] | 10324.79
15 | 010403004001 | 石挡土墙 | (1)1.4米厚4.8m高整毛石浆砌+300mm砂滤层+反滤布 | m3 | 83.72 | 612.59 |  | 51286.03
16 | 040305001001 | 垫层 | (1)100mm (2)C20混凝土 | m3 | 2.08 | 516.97 |  | 1075.3
17 | 040205012001 | 隔离护栏 | (1)Grd-Am-2E | m | 35 | 384.42 |  | 13454.7
18 | 040101001001 | 挖一般土方 | (1)三类土 | m3 | 137.821 | 6.56 |  | 904.11
19 | 040103001001 | 填方 | (1)三类土 | m3 | 41.101 | 8.41 |  | 345.66
20 | 040103002002 | 余方弃置 | (1)三类土 (2)3KM | m3 | 90.578 | 12.02 |  | 1088.75
合 计 | [7 empty] | 101988.94

## 总价措施项目清单与计价表(含分项)
总价措施项目清单与计价表
工程名称：上林村上林庵道路，护栏及大门修复工程 |  |  |  | 第1页 共1页
序号 | 项 目 名 称 | 计 算 基 础 (元) | 费 率(%) | 金 额(元)
装饰工程
装饰工程
装饰
1 | 安全文明施工费 | 23510 | 0.48 | 113
2 | 其他总价措施费 | 23510 | 0.11 | 26
3 | 施工扬尘防治措施费 | 113 | 9.9 | 11
市政工程
市政工程
通用项目
1 | 安全文明施工费 | 79007 | 2.12 | 1675
2 | 其他总价措施费 | 79007 | 0.49 | 387
3 | 施工扬尘防治措施费 | 1675 | 9.9 | 166
合 计 |  |  |  | 2378

## 单价措施项目清单与计价表
单价措施项目清单与计价表
工程名称：上林村上林庵道路，护栏及大门修复工程 | [6 empty] | 第1页 共1页
序号 | 项目编码 | 项目名称 | 项目特征描述 | 计量单位 | 工程量 | 金 额(元)
[6 empty] | 综合单价 |  | 合价
装饰工程 | [8 empty] | 单项工程(17市政)
装饰工程 | [8 empty] | 单位工程(17房屋建筑与装饰)
装饰 | [8 empty] | 分项工程(17房屋建筑与装饰)
市政工程 | [8 empty] | 单项工程(17市政)
市政工程 | [8 empty] | 单位工程(17市政)
通用项目 | [8 empty] | 分项工程(17市政)
1 | 041101001001 | 墙面脚手架 |  | m2 | 48.75 | 10.83 |  | 527.96
合 计 | [7 empty] | 527.96

## 分部分项工程量清单综合单价分析表
分部分项工程量清单综合单价分析表
工程名称：上林村上林庵道路，护栏及大门修复工程 | [11 empty] | 第1页 共4页
序号 | 项目编码 | 项目名称及特征描述 | 单位 | 工程量 | 综合单价组成(元) | [7 empty] | 综合单价 (元)
[5 empty] | 人工费 | 材料费 | 其中： 设备费 | 施工机具使用费 | 企业管理费 | 利润 | 规费 | 税金
装饰工程 | [13 empty] | 单项工程(17市政)
装饰工程 | [13 empty] | 单位工程(17房屋建筑与装饰)
装饰 | [13 empty] | 分项工程(17房屋建筑与装饰)
1 | 011605001001 | 平面块料拆除 (1)800*800玻化砖 | m2 | 70 | 9.08 |  |  |  | 0.88 | 0.6 |  | 0.95 | 11.51
1.1 | 10116040 | 拆除地面装饰层(拆除块料面层 含结合层) | m2 | 70 | 9.08 |  |  |  | 0.88 | 0.6 |  | 0.95 | 11.51
2 | 011602001001 | 混凝土构件拆除 (1)垫层100mm | m3 | 7 | 425.88 |  |  |  | 41.27 | 28.03 |  | 44.57 | 539.75
2.1 | 10116036 | 拆除地面装饰层(拆除混凝土 垫层) | m3 | 7 | 425.88 |  |  |  | 41.27 | 28.03 |  | 44.57 | 539.75
3 | 010103002001 | 余方弃置 (1)3KM | m3 | 9.66 | 10.71 |  |  | 9.54 | 1.96 | 1.33 |  | 2.12 | 25.66
3.1 | 10101042 | 人工装车(土方) | m3 | 9.66 | 10.53 |  |  |  | 1.02 | 0.69 |  | 1.1 | 13.34
3.2 | 10101086T | 自卸汽车运土(载重10t以外 运距3km以内) | m3 | 9.66 | 0.18 |  |  | 9.54 | 0.94 | 0.64 |  | 1.02 | 12.32
4 | 010802001001 | 金属（塑钢）门 (1)铝合金M2125 (2)8厚钢化玻璃 | m2 | 5.25 | 81.46 | 316.41 |  | 2.95 | 38.84 | 26.38 |  | 41.95 | 507.99
4.1 | 10108018T | 铝合金门(铝合金推拉门制作) | m2 | 5.25 | 41.88 | 291.42 |  | 2.95 | 32.58 | 22.13 |  | 35.19 | 426.15
4.2 | 10108020 | 铝合金门(铝合金推拉门安装) | m2 | 5.25 | 39.58 | 24.99 |  |  | 6.26 | 4.25 |  | 6.76 | 81.84
5 | 011102003001 | 块料楼地面 (1)1：3干硬性水泥砂浆30厚 (2)800*800玻化砖 | m2 | 70 | 44.75 | 90.11 |  | 0.56 | 13.12 | 8.91 |  | 14.17 | 171.62
5.1 | 10111046T | (地砖楼地面 水泥砂浆结合层 不勾缝 周长3200mm以内) | m2 | 70 | 44.75 | 90.11 |  | 0.56 | 13.12 | 8.91 |  | 14.17 | 171.62
6 | 010501001001 | 垫层 (1)非泵送 (2)C20混凝土 | m3 | 7 | 66.79 | 383.81 |  |  | 43.66 | 29.65 |  | 47.15 | 571.06
6.1 | 10105001T | 基础(C20预拌非泵送普通混凝土 垫层) | m3 | 7 | 49.74 | 383.81 |  |  | 42.01 | 28.53 |  | 45.37 | 549.46
6.2 | 10105057 | 混凝土调整费(非泵送调整费) | m3 | 7 | 17.05 |  |  |  | 1.65 | 1.12 |  | 1.78 | 21.6
市政工程 | [13 empty] | 单项工程(17市政)
分部分项工程量清单综合单价分析表
工程名称：上林村上林庵道路，护栏及大门修复工程 | [11 empty] | 第2页 共4页
序号 | 项目编码 | 项目名称及特征描述 | 单位 | 工程量 | 综合单价组成(元) | [7 empty] | 综合单价 (元)
[5 empty] | 人工费 | 材料费 | 其中： 设备费 | 施工机具使用费 | 企业管理费 | 利润 | 规费 | 税金
市政工程 | [13 empty] | 单位工程(17市政)
通用项目 | [13 empty] | 分项工程(17市政)
7 | 041001001001 | 拆除路面 (1)混凝土 (2)200mm | m2 | 45.5 | 0.86 |  |  | 12.31 | 0.95 | 0.85 |  | 1.35 | 16.33
7.1 | 40104003T | 小型机械拆除混凝土类面层(无筋 厚20cm以内) | m2 |  | 15.57 | 0.44 |  | 6.06 | 1.6 | 1.42 |  | 2.26 | 27.35
7.2 | 40104070T | 液压锤破碎混凝土及钢筋混凝土(液压锤破碎混凝土构筑物) 破碎道路混凝土及钢筋混凝土路面 | m3 | 9.1 | 4.32 |  |  | 61.57 | 4.77 | 4.24 |  | 6.74 | 81.64
8 | 041001003001 | 拆除基层 (1)5%水泥碎石层 (2)150mm | m2 | 45.5 | 0.28 |  |  | 3.96 | 0.31 | 0.27 |  | 0.43 | 5.25
8.1 | 40104017T | 人工拆除基层或面层(有骨料多合土 厚15cm以内) | m2 |  | 10.73 |  |  |  | 0.78 | 0.69 |  | 1.1 | 13.3
8.2 | 40104070T | 液压锤破碎混凝土及钢筋混凝土(液压锤破碎混凝土构筑物) 液压锤破碎半刚性道路基层或底层 | m3 | 6.825 | 1.85 |  |  | 26.39 | 2.04 | 1.82 |  | 2.89 | 34.99
9 | 041001003002 | 拆除基层 (1)碎石 (2)150mm | m2 | 45.5 | 0.15 |  |  | 2.84 | 0.22 | 0.19 |  | 0.3 | 3.7
9.1 | 40104007 | 人工拆除基层或面层(碎(砾)石 厚15cm以内) | m2 |  | 6.15 |  |  |  | 0.45 | 0.4 |  | 0.63 | 7.63
9.2 | 40101153T | 挖掘机挖石碴(装车) 机械拆除道路 | m3 | 6.825 | 0.97 |  |  | 18.92 | 1.44 | 1.28 |  | 2.03 | 24.64
10 | 040103002001 | 余方弃置 (1)石渣 (2)3km | m3 | 22.75 | 0.66 |  |  | 19.48 | 1.46 | 1.3 |  | 2.06 | 24.96
10.1 | 40101155 | 机械装石方(装载机装车 石渣) | m3 | 22.75 | 0.48 |  |  | 3.51 | 0.29 | 0.26 |  | 0.41 | 4.95
10.2 | 40101162T | 自卸汽车运石碴(载重10t以外 运距3km以内) | m3 | 22.75 | 0.18 |  |  | 15.97 | 1.17 | 1.04 |  | 1.65 | 20.01
11 | 040202001001 | 路床（槽）整形 | m2 | 45.5 | 0.26 |  |  | 0.88 | 0.08 | 0.07 |  | 0.12 | 1.41
11.1 | 40202001 | 路床(槽)整形(路床碾压检验) | m2 | 45.5 | 0.26 |  |  | 0.88 | 0.08 | 0.07 |  | 0.12 | 1.41
分部分项工程量清单综合单价分析表
工程名称：上林村上林庵道路，护栏及大门修复工程 | [11 empty] | 第3页 共4页
序号 | 项目编码 | 项目名称及特征描述 | 单位 | 工程量 | 综合单价组成(元) | [7 empty] | 综合单价 (元)
[5 empty] | 人工费 | 材料费 | 其中： 设备费 | 施工机具使用费 | 企业管理费 | 利润 | 规费 | 税金
12 | 040202011001 | 碎石 (1)150mm (2)级配碎石 | m2 | 27.3 | 3.53 | 22.39 |  | 2.32 | 2.04 | 1.82 |  | 2.89 | 34.99
12.1 | 40202040T | 级配碎石底层(厚度15cm) | m2 | 27.3 | 3.53 | 22.39 |  | 2.32 | 2.04 | 1.82 |  | 2.89 | 34.99
13 | 040202015001 | 水泥稳定碎（砾）石 (1)水泥稳定层5% (2)150mm | m2 | 27.3 | 2.8 | 43.96 |  | 3.06 | 3.61 | 3.21 |  | 5.1 | 61.74
13.1 | 40202057T | 水泥稳定层(人工摊铺 厚度15cm) | m2 |  | 16.16 | 43.78 |  | 1.18 | 4.43 | 3.93 |  | 6.25 | 75.73
13.2 | 40202056T | 水泥稳定层(摊铺机摊铺 厚度15cm) | m2 | 27.3 | 2.8 | 43.96 |  | 3.06 | 3.61 | 3.21 |  | 5.1 | 61.74
14 | 040203007001 | 水泥混凝土 (1)200mm (2)C30混凝土 | m2 | 45.5 | 15.85 | 88.55 |  | 0.28 | 7.58 | 6.74 |  | 10.71 | 129.71
14.1 | 40203041T | C30水泥预拌非泵送普通混凝土路面(厚度20cm) | m2 | 45.5 | 15.85 | 88.55 |  | 0.28 | 7.58 | 6.74 |  | 10.71 | 129.71
分部小计
15 | 010403004001 | 石挡土墙 (1)1.4米厚4.8m高整毛石浆砌+300mm砂滤层+反滤布 | m3 | 83.72 | 118.16 | 372.64 |  | 3.59 | 35.79 | 31.81 |  | 50.58 | 612.59
15.1 | 40106014T | 整毛石挡土墙(浆砌) | m3 | 83.72 | 114.1 | 349.22 |  | 2.88 | 33.75 | 30 |  | 47.7 | 577.65
15.2 | 40106002T | 滤沟、滤层(砂滤层) | m3 | 10.92 | 22.39 | 163.13 |  |  | 13.43 | 11.94 |  | 18.98 | 229.87
15.3 | 40701012T | 土工布(缝合 一般斜铺200g/m2) | m2 | 36.4 | 2.63 | 4.93 |  | 1.63 | 0.67 | 0.59 |  | 0.94 | 11.39
16 | 040305001001 | 垫层 (1)100mm (2)C20混凝土 | m3 | 2.08 | 33.91 | 383.31 |  |  | 30.21 | 26.85 |  | 42.69 | 516.97
16.1 | 40305002T | C20基础(垫层 预拌非泵送普通混凝土) | m3 | 2.08 | 33.91 | 383.31 |  |  | 30.21 | 26.85 |  | 42.69 | 516.97
17 | 040205012001 | 隔离护栏 (1)Grd-Am-2E | m | 35 | 15.96 | 287.4 |  | 6.9 | 22.46 | 19.96 |  | 31.74 | 384.42
17.1 | 40205050 | 波形钢板护栏安装(波型钢板 双面) | t | 1.225 | 53.84 | 5596.85 |  | 36.75 | 411.77 | 365.95 |  | 581.86 | 7047.02
17.2 | 40205047 | 波形钢板护栏安装(钢管立柱 打入) | t | 0.594 | 829.17 | 5392.1 |  | 330.76 | 474.37 | 421.58 |  | 670.32 | 8118.3
18 | 040101001001 | 挖一般土方 | m3 | 137.821 | 2.19 |  |  | 3.1 | 0.38 | 0.34 |  | 0.54 | 6.56
分部分项工程量清单综合单价分析表
工程名称：上林村上林庵道路，护栏及大门修复工程 | [11 empty] | 第4页 共4页
序号 | 项目编码 | 项目名称及特征描述 | 单位 | 工程量 | 综合单价组成(元) | [7 empty] | 综合单价 (元)
[5 empty] | 人工费 | 材料费 | 其中： 设备费 | 施工机具使用费 | 企业管理费 | 利润 | 规费 | 税金
(1)三类土
18.1 | 40101002T | 人工挖一般土方(三类土) 人工辅助开挖比例≤5% | m3 | 6.892 | 35.91 |  |  |  | 2.6 | 2.31 |  | 3.67 | 44.49
18.2 | 40101049 | 挖掘机挖土(挖掘机挖一般土方 不装车 三类土) | m3 | 40.352 | 0.41 |  |  | 2.86 | 0.24 | 0.21 |  | 0.33 | 4.05
18.3 | 40101051 | 挖掘机挖土(挖掘机挖一般土方 装车 一、二类土) | m3 |  | 0.41 |  |  | 3.03 | 0.25 | 0.22 |  | 0.35 | 4.26
18.4 | 40101052 | 挖掘机挖土(挖掘机挖一般土方 装车 三类土) | m3 | 90.578 | 0.41 |  |  | 3.45 | 0.28 | 0.25 |  | 0.4 | 4.79
19 | 040103001001 | 填方 (1)三类土 | m3 | 41.101 | 2.68 | 0.41 |  | 3.7 | 0.49 | 0.44 |  | 0.69 | 8.41
19.1 | 40101106 | 槽、坑回填土(人机配合回填碾压) | m3 | 41.101 | 2.68 | 0.41 |  | 3.7 | 0.49 | 0.44 |  | 0.69 | 8.41
20 | 040103002002 | 余方弃置 (1)三类土 (2)3KM | m3 | 90.578 | 0.18 |  |  | 9.53 | 0.7 | 0.62 |  | 0.99 | 12.02
20.1 | 40101091T | 自卸汽车运土(载重10t以外 运距3km以内) | m3 | 90.578 | 0.18 |  |  | 9.53 | 0.7 | 0.62 |  | 0.99 | 12.02

## 单价措施项目清单综合单价分析表
单价措施项目清单综合单价分析表
工程名称：上林村上林庵道路，护栏及大门修复工程 | [11 empty] | 第1页 共1页
序号 | 项目编码 | 项目名称及特征描述 | 单位 | 工程量 | 综合单价组成(元) | [7 empty] | 综合单价 (元)
[5 empty] | 人工费 | 材料费 | 施工机具使用费 | 企业管理费 | 利润 | 规费 | 税金
装饰工程 | [13 empty] | 单项工程(17市政)
装饰工程 | [13 empty] | 单位工程(17房屋建筑与装饰)
装饰 | [13 empty] | 分项工程(17房屋建筑与装饰)
市政工程 | [13 empty] | 单项工程(17市政)
市政工程 | [13 empty] | 单位工程(17市政)
通用项目 | [13 empty] | 分项工程(17市政)
1 | 041101001001 | 墙面脚手架 | m2 | 48.75 | 5.89 | 2.86 |  | 0.63 | 0.56 |  | 0.89 |  | 10.83
1.1 | 40107004 | 钢管脚手架(单排8m以内) | m2 | 48.75 | 5.89 | 2.86 |  | 0.63 | 0.56 |  | 0.89 |  | 10.83

## 人工、材料设备、机械汇总表
人工、材料设备、机械汇总表
工程名称：上林村上林庵道路，护栏及大门修复工程 | [5 empty] | 第1页 共3页
序号 | 工料机编码 | 工料机名称 | 规格、型号等特殊要求 | 单位 | 数量 | 单价 | 合价
一 |  | 人工 |  |  |  |  | 0
1 | 00010040 | 定额人工费 |  | 元 |  |  | 19963.37
二 |  | 材料
1 | 01290100 | 钢板 | 综合 | t | 0.015 | 3496.5 | 51.92
2 | 01510020 | 铝合金型材 | 综合 | kg | 44.583 | 19.34 | 862.24
3 | 01610250 | 铁件 | 综合 | kg |  | 5.575
4 | 02270100 | 土工布 |  | m2 | 38.438 | 4.6 | 176.82
5 | 03015160 | 螺栓 | 综合 | kg | 48.51 | 8.38 | 406.51
6 | 03130370 | 电焊条 | 结422Φ3.2 | kg | 2.851 | 6.86 | 19.56
7 | 03130920 | 合金钻头 | Φ10 一字型 | 个 |  | 5.47
8 | 04010001 | 水泥 | 32.5 | kg | 2761.576 | 0.383 | 1057.68
9 | 04010170 | 散装水泥 | 42.5 | kg | 5282.973 | 0.4 | 2113.19
10 | 04010170 | 散装水泥 | 42.5 | kg |  | 0.4
11 | 04030150 | 中(粗)砂 | 损耗2%+膨胀1.18 | m3 | 14.261 | 205.92 | 2936.6
12 | 04030230 | 净干砂（机制砂） |  | m3 | 23.931 | 145.13 | 3473.1
13 | 04050191 | 碎石 | Φ0～5 | m3 | 2.445
14 | 04050240 | 碎石 | Φ5-31.5 | m3 | 11.999 | 113.75 | 1364.94
15 | 04050281 | 碎石 | Φ10～25 | m3 | 3.667 | 107.86 | 395.5
16 | 04050410 | 碎石（级配） |  | m3 | 4.049 | 119.87 | 485.37
17 | 04070040 | 石屑 |  | m3 | 2.167 | 56.72 | 122.9
18 | 04090030 | 粉煤灰 | Ⅱ级 | kg | 1157.279 | 0.18 | 208.31
19 | 04090360 | 粘土膏 |  | m3 | 1.118 | 29.01 | 32.45
20 | 04110290 | 整毛石 | 不定长 | m3 | 72.334 | 346.38 | 25055.08
21 | 06050020 | 钢化玻璃 | δ8 | m2 | 4.358 | 85.81 | 373.92
22 | 07050020 | 玻化砖 | 800×800 | m2 | 72.8 | 76.87 | 5596.14
23 | 13310050 | 石油沥青 | 10# | kg | 7.937 | 2.96 | 23.49
24 | 13350660 | 聚氨酯发泡密封胶 | 750ml/支 | 支 | 5.242 | 11.95 | 62.64
25 | 14351100 | 减水剂 | WR-S | kg | 66.672 | 3.57 | 238.02
26 | 14410070 | 玻璃胶 | 300ml | 支 | 9.02 | 9.29 | 83.79
27 | 14410090 | 玻璃胶 | 350g | 支 | 2.205 | 13.27 | 29.26
28 | 17253700 | PVC-U排水管 | Φ75 | m | 19.698 | 9.31 | 183.39
29 | 34110030 | 电 |  | kW·h | 3.786 | 0.688 | 2.6
30 | 34110080 | 水 |  | m3 | 28.299 | 3.4 | 96.22
31 | 35030001 | 底座 |  | 个 | 0.122 | 3.1 | 0.38
32 | 35030100 | 脚手架钢管 |  | kg | 17.55 | 6.19 | 108.63
33 | 35030140 | 脚手管(扣)件 |  | 个 | 2.14 | 6.64 | 14.21
34 | 35030320 | 竹脚手板 |  | m2 | 2.491 | 4.65 | 11.58
35 | 35050030 | 安全网 |  | m2 | 0.673 | 7.08 | 4.76
人工、材料设备、机械汇总表
工程名称：上林村上林庵道路，护栏及大门修复工程 | [5 empty] | 第2页 共3页
序号 | 工料机编码 | 工料机名称 | 规格、型号等特殊要求 | 单位 | 数量 | 单价 | 合价
36 | 36270140 | 钢管立柱 |  | t | 0.594 | 5261 | 3125.03
37 | 36270150 | 波形钢板 |  | t | 1.225 | 5265 | 6449.63
38 | 49010030 | 其他材料费 |  | % | 221.69 | 1 | 221.69
39 | 49010040 | 其他材料费 |  | 元 | 168.551 | 1 | 168.55
40 | 49010320 | 小五金费用 |  | 元 | 151.436 | 1 | 151.44
41 | 80010340 | 干硬性水泥砂浆 | 1:3 | m3 | 2.142 | 290.6 | 622.47
42 | 80050210 | 砌筑混合砂浆 | M5(32.5) | m3 | 13.981 | 285.979 | 3998.34
43 | 80110110 | 素水泥浆 |  | m3 | 0.07 | 576.286 | 40.34
44 | 80213575 | 预拌非泵送普通混凝土 | C20(42.5) 碎石31.5mm 塌落度120-160mm | m3 | 9.181 | 376.94 | 3460.76
45 | 80213585 | 预拌非泵送普通混凝土 | C30(42.5) 碎石31.5mm 塌落度120-160mm | m3 | 9.237 | 408.61 | 3774.13
46 | 80251110 | 水泥稳定粒料 | 水泥用量 5% | m3 |  | 280.45
47 | 80251110 | 水泥稳定粒料 | 水泥用量 5% | m3 | 4.156 | 280.45 | 1165.67
三 |  | 设备
四 |  | 施工机具
1 | 99010030 | 履带式单斗挖掘机 | 液压 斗容量1.25m3 | 台班 | 0.325 | 1411.374 | 458.81
2 | 99010140 | 履带式液压挖掘机(带液压锤) | HM960 | 台班 | 0.433 | 1711.2 | 740.37
3 | 99050210 | 灰浆搅拌机 | 拌筒容量200L | 台班 | 1.692 | 165.665 | 280.34
4 | 99050660 | 混凝土磨光机 |  | 台班 | 0.303 | 18.053 | 5.48
5 | 99050670 | 混凝土振动梁 |  | 台班 | 0.303 | 23.796 | 7.22
6 | 99070030 | 履带式推土机 | 功率75kW | 台班 | 0.22 | 869.277 | 190.97
7 | 99070280 | 轮胎式装载机 | 斗容量1.5m3 | 台班 | 0.077 | 1031.434 | 79.78
8 | 99070310 | 轮胎式装载机 | 斗容量3.0m3 | 台班 | 0.04 | 1452.392 | 58.15
9 | 99070490 | 载货汽车 | 装载质量2.5t | 台班 | 0.267 | 441.234 | 117.94
10 | 99070510 | 载货汽车 | 装载质量4t | 台班 | 0.086 | 524.937 | 45.01
11 | 99070670 | 自卸汽车 | 装载质量15t | 台班 | 1.382 | 954.106 | 1318.87
12 | 99130010 | 平地机 | 功率90kW | 台班 | 0.034 | 764.639 | 25.88
13 | 99130100 | 钢轮内燃压路机 | 工作质量8t | 台班 | 0.02 | 516.608 | 10.58
14 | 99130120 | 钢轮内燃压路机 | 工作质量15t | 台班 | 0.072 | 746.18 | 53.98
15 | 99130190 | 振动压路机 | 工作质量12t | 台班 |  | 722.4
16 | 99130200 | 振动压路机 | 工作质量15t | 台班 | 0.108 | 971.36 | 104.51
17 | 99130360 | 沥青混凝土摊铺机 | 装载质量8t | 台班 | 0.032 | 1324.324 | 42.3
18 | 99191880 | 手提式缝纫机 |  | 台班 | 0.04 | 33.12 | 1.33
19 | 99250020 | 交流弧焊机 | 容量32kVA | 台班 | 0.404 | 82.166 | 33.19
20 | 99310030 | 洒水车 | 罐容量4000L | 台班 | 0.015 | 591.757 | 9.05
21 | 99330060 | 风动凿岩机 | 手持式 | 台班 |  | 11.151
22 | 99330260 | 电动路面破碎机 |  | 台班 |  | 18.4
23 | 99430270 | 内燃空气压缩机 | 排气量6m3/min | 台班 |  | 356.514
24 | 99450540 | 其他机械费 |  | % | 45.339 | 1 | 45.34
人工、材料设备、机械汇总表
工程名称：上林村上林庵道路，护栏及大门修复工程 | [5 empty] | 第3页 共3页
序号 | 工料机编码 | 工料机名称 | 规格、型号等特殊要求 | 单位 | 数量 | 单价 | 合价
25 | 99450550 | 其他机械费 |  | 元 | 15.504 | 1 | 15.5