## 预算书(1)
工程预算书（审）
建设单位：
工程名称： | 平海镇卓东村渔业生产路公路硬化工程（卓东村后塘沃口至虎江边公路硬化工程）
工程编号：
建筑面积： |  | 平方米
工程造价： | 210372 | 元
经济指标： |  | 元/平方米
编 制 人：
编制人证书编号：
审 核 人：
审核人证书编号：
编制单位：
编制日期：

## 表2工程项目造价汇总表(1)
工程项目造价汇总表
工程名称:平海镇卓东村渔业生产路公路硬化工程（卓东村后塘沃口至虎江边公路硬化工程） |  |  | 第1页 共1页
序号 | 单项工程名称 | 金额(元) | 其中
|  |  | 安全文明施工费(元) | 人工费 （元）
1 | 单项工程 | 210372 | 4338 | 24345
合 计 |  | 210372 | 4338 | 24345

## 表3单项工程造价汇总表(1)
单项工程造价汇总表
工程名称：平海镇卓东村渔业生产路公路硬化工程（卓东村后塘沃口至虎江边公路硬化工程） 单项工程 |  |  | 第1页 共1页
序号 | 单位工程名称 | 金额(元) | 其中
|  |  | 安全文明施工费(元) | 人工费 （元）
1 | 市政工程 | 210372 | 4338 | 24345
合 计 |  | 210372 | 4338 | 24345

## 表4单位工程造价汇总表(1)
单位工程造价汇总表
工程名称：平海镇卓东村渔业生产路公路硬化工程（卓东村后塘沃口至虎江边公路硬化工程） 单项工程 市政工程 |  | 第1页 共1页
序号 | 汇 总 内 容 | 金 额(元)
1 | 分部分项工程费 | 202028
1.1 | 道路工程 | 202028
2 | 措施项目费 | 8344
2.1 | 总价措施项目费 | 5770
2.1.1 | 安全文明施工费 | 4338
2.1.2 | 其他总价措施费 | 1003
2.1.3 | 施工扬尘防治措施费 | 429
2.2 | 单价措施项目费 | 2574
3 | 其他项目费
3.1 | 暂列金额
3.2 | 专业工程暂估价
3.3 | 总承包服务费
合 计=1+2+3 |  | 210372

## 表5分部分项工程量清单与计价表(1)
分部分项工程量清单与计价表
工程名称：平海镇卓东村渔业生产路公路硬化工程（卓东村后塘沃口至虎江边公路硬化工程） 单项工程 | [6 empty] | 第1页 共1页
序号 | 项目编码 | 项目名称 | 项目特征描述 | 计量单位 | 工程量 | 金 额(元)
[6 empty] | 综合单价 |  | 合价
市政工程 | [8 empty] | 单位工程(17市政)
道路工程 | [8 empty] | 分项工程(17市政)
1 | 040203007001 | 水泥混凝土 | (1)20Cm厚C30混凝土面层 | m2 | 1230 | 127.89 |  | 157304.7
2 | 040202011001 | 碎石 | (1)15cm厚级配碎石 | m2 | 1230 | 34.96 |  | 43000.8
3 | 040202001001 | 路床（槽）整形 | (1)路床整平 | m2 | 1230 | 1.4 |  | 1722
合 计 | [7 empty] | 202027.5

## 表6总价措施项目清单与计价表(1)
总价措施项目清单与计价表
工程名称：平海镇卓东村渔业生产路公路硬化工程（卓东村后塘沃口至虎江边公路硬化工程） 单项工程 |  |  |  | 第1页 共1页
序号 | 项 目 名 称 | 计 算 基 础 (元) | 费 率(%) | 金 额(元)
单项工程
市政工程
1 | 安全文明施工费 | 204602 | / | 4338
1.1 | 道路工程 | 204602 | 2.12 | 4338
2 | 其他总价措施费 | 204602 | / | 1003
2.1 | 道路工程 | 204602 | 0.49 | 1003
3 | 施工扬尘防治措施费 | 4338 | / | 429
3.1 | 道路工程 | 4338 | 9.9 | 429
合 计 |  |  |  | 5770

## 表7单价措施项目清单与计价表(1)
单价措施项目清单与计价表
工程名称：平海镇卓东村渔业生产路公路硬化工程（卓东村后塘沃口至虎江边公路硬化工程） 单项工程 | [6 empty] | 第1页 共1页
序号 | 项目编码 | 项目名称 | 项目特征描述 | 计量单位 | 工程量 | 金 额(元)
[6 empty] | 综合单价 |  | 合价
市政工程 | [8 empty] | 单位工程(17市政)
道路工程 | [8 empty] | 分项工程(17市政)
1 | 041106001001 | 大型机械设备进出场及安拆 |  | 项 | 1 | 2573.7 |  | 2573.7
合 计 | [7 empty] | 2573.7

## 表8其他项目清单与计价汇总表(1)
其他项目清单与计价汇总表
工程名称：平海镇卓东村渔业生产路公路硬化工程（卓东村后塘沃口至虎江边公路硬化工程） 单项工程 |  |  | 第1页 共1页
序号 | 项 目 名 称 | 金额(元) | 备注
1 | 暂列金额
2 | 专业工程暂估价
3 | 总承包服务费
合 计 |  |  | ——

## 表11单价措施项目清单综合单价分析表(1)
单价措施项目清单综合单价分析表
工程名称：平海镇卓东村渔业生产路公路硬化工程（卓东村后塘沃口至虎江边公路硬化工程） 单项工程 | [11 empty] | 第1页 共1页
序号 | 项目编码 | 项目名称及特征描述 | 单位 | 工程量 | 综合单价组成(元) | [7 empty] | 综合单价 (元)
[5 empty] | 人工费 | 材料费 | 施工机具使用费 | 企业管理费 | 利润 | 规费 | 税金
市政工程 | [13 empty] | 单位工程(17市政)
道路工程 | [13 empty] | 分项工程(17市政)
1 | 041106001001 | 大型机械设备进出场及安拆 | 项 | 1 | 179.48 | 208.18 | 1689.49 | 150.39 | 133.65 |  | 212.51 |  | 2573.7
1.1 | 10117123T | 履带式单斗挖掘机进出场费(1m3以内) | 台次 | 0 |  | 185.06 | 1433.06 | 117.15 | 104.12 |  | 165.55 |  | 2004.94
1.2 | 10117124 | 履带式单斗挖掘机进出场费(1m3以外) | 台次 | 1 | 179.48 | 208.18 | 1689.49 | 150.39 | 133.65 |  | 212.51 |  | 2573.7

## 表14人工、材料设备、机械汇总表(1)
人工、材料设备、机械汇总表
工程名称：平海镇卓东村渔业生产路公路硬化工程（卓东村后塘沃口至虎江边公路硬化工程） 单项工程 | [5 empty] | 第1页 共1页
序号 | 工料机编码 | 工料机名称 | 规格、型号等特殊要求 | 单位 | 数量 | 单价 | 合价
一 |  | 人工 |  |  |  |  | 0
1 | 00010040 | 定额人工费 |  | 元 |  |  | 24344.72
二 |  | 材料
1 | 04010170 | 散装水泥 | 42.5 | kg | 73908.24 | 0.391 | 28898.12
2 | 04030230 | 净干砂（机制砂） |  | m3 | 151.312 | 146.11 | 22108.22
3 | 04050240 | 碎石 | Φ5-31.5 | m3 | 164.296 | 113.75 | 18688.67
4 | 04050410 | 碎石（级配） |  | m3 | 182.434 | 119.87 | 21868.32
5 | 04070040 | 石屑 |  | m3 | 97.625 | 56.72 | 5537.3
6 | 04090030 | 粉煤灰 | Ⅱ级 | kg | 17565.692 | 0.18 | 3161.82
7 | 05030240 | 枕木 | 综合 | m3 | 0.08 | 1969 | 157.52
8 | 13310050 | 石油沥青 | 10# | kg | 214.549 | 2.96 | 635.06
9 | 14351100 | 减水剂 | WR-S | kg | 1028.972 | 3.57 | 3673.43
10 | 34110030 | 电 |  | kW·h | 102.336 | 0.688 | 70.4
11 | 34110080 | 水 |  | m3 | 335.899 | 3.4 | 1142.06
12 | 49010030 | 其他材料费 |  | % | 4257.055 | 1 | 4257.05
13 | 49010040 | 其他材料费 |  | 元 | 50.664 | 1 | 50.66
14 | 80213585 | 预拌非泵送普通混凝土 | C30(42.5) 碎石31.5mm 塌落度120-160mm | m3 | 249.69 | 405.67 | 101291.74
三 |  | 设备
四 |  | 施工机具
1 | 99010020 | 履带式单斗挖掘机 | 液压 斗容量1m3 | 台班 |  | 1349.171
2 | 99010040 | 履带式单斗挖掘机 | 液压 斗容量1.6m3 | 台班 | 0.5 | 1696.648 | 848.32
3 | 99050660 | 混凝土磨光机 |  | 台班 | 8.204 | 18.053 | 148.11
4 | 99050670 | 混凝土振动梁 |  | 台班 | 8.204 | 23.796 | 195.22
5 | 99070030 | 履带式推土机 | 功率75kW | 台班 | 0.615 | 855.717 | 526.27
6 | 99070750 | 平板拖车组 | 装载质量40t | 台班 |  | 1516.94
7 | 99070770 | 平板拖车组 | 装载质量60t | 台班 | 0.5 | 1682.34 | 841.17
8 | 99130010 | 平地机 | 功率90kW | 台班 | 1.525 | 756.133 | 1153.25
9 | 99130100 | 钢轮内燃压路机 | 工作质量8t | 台班 | 0.332 | 511.858 | 169.99
10 | 99130120 | 钢轮内燃压路机 | 工作质量15t | 台班 | 2.768 | 735.872 | 2036.53